## Лист1
СПЕЦИФИКАЦИЯ № 1
№п/п | ГОСТ, нормаль, № чертежа | Наименование | Размеры, мм | ед. изм | кол-во | Масса детали, кг | Общая масса, кг | Материал | КОД ТН ВЭД | Производитель | Цена за ед. без НДС,бел.руб. | Стоимость с НДС, бел.руб.
1 | ГОСТ 10705-80-В-Т (20 ГОСТ 1050-2013) СТБ 2252-2012 | ПИ-труба ст. | 273х6,0 ПЭ 400 | м | 382 | 59.5 | 22729 | Сталь 10,20 | 7306
2 | ГОСТ 10705-80-В-Т (20 ГОСТ 1050-2013) СТБ 2252-2012 | ПИ-труба ст. с усилениями | 273х6,0 ПЭ 400 (диаметр усиления 428) | м | 63 | 61 | 3843 | Сталь 10,20 | 7306
3 | ГОСТ 10705-80-В-Т (20 ГОСТ 1050-2013) СТБ 2252-2012 | ПИ-труба ст. | 219х6,0 ПЭ 315 | м | 48 | 40.8 | 1958.4 | Сталь 10,20 | 7306
4 | ГОСТ 10705-80-В-Т (20 ГОСТ 1050-2013) СТБ 2252-2012 | ПИ-труба ст. с усилениями | 219х6,0 ПЭ 315 (диаметр усиления 341) | м | 55 | 43 | 2365 | Сталь 10,20 | 7306
5 | ГОСТ 10705-80-В(20) СТБ 2270-2012 | ПИ-концевой элемент (ТВК) | 273х6,0 2200/625 ПЭ 400 | шт | 12 | 120 | 1440 | ст.20 | 7306
6 | ГОСТ 10705-80-В(20) СТБ 2270-2012 | ПИ-концевой элемент (ТВК) | 219х6,0 2200/625 ПЭ 315 | шт | 4 | 100 | 400 | ст.20 | 7306
7 | ГОСТ 17375(20) СТБ 2270-2012 | ПИ-отвод 90◦ | 273х7,0 ПЭ 400 | шт | 20 | 13 | 260 | ст.20 | 7307
8 | ГОСТ 17375(20) СТБ 2270-2012 | ПИ-отвод 90◦ | 219х6,0 ПЭ 315 | шт | 4 | 10 | 40 | ст.20 | 7307
9 | ГОСТ 17375(20) СТБ 2270-2012 | ПИ-отвод 115◦ | 273х7,0 ПЭ 400 | шт | 2 | 13.4 | 26.8 | ст.20 | 7307
10 | ГОСТ 17375(20) СТБ 2270-2012 | ПИ-отвод 107◦ | 273х7,0 ПЭ 400 | шт | 2 | 13.2 | 26.4 | ст.20 | 7307
11 | ГОСТ 10704-91 В-3 сп2 ГОСТ 10705-80 | Футляр с весьма усиленной изоляцией | 630х9,0 L=10,5м | шт | 2 | 47.2 | 94.4 | Сталь 10,20 | 7306
12 | ГОСТ 10704-91 В-3 сп2 ГОСТ 10705-80 | Футляр с весьма усиленной изоляцией | 630х9,0 L=16,5м | шт | 2 | 47.2 | 94.4 | Сталь 10,20 | 7306
13 | ГОСТ 10704-91 В-3 сп2 ГОСТ 10705-80 | Футляр с весьма усиленной изоляцией | 530х9,0 L=25,5м | шт | 2 | 34 | 68 | Сталь 10,20 | 7306
14 | ГОСТ 10704-91 В-3 сп2 ГОСТ 10705-80 | Футляр с весьма усиленной изоляцией | 530х9,0 L=10,0м | шт | 2 | 34 | 68 | Сталь 10,20 | 7306
15 | ГОСТ 10704-91 В-10 ГОСТ 10705-80 | Труба ст. электросварная Т | 273х6,0 | м | 12 | 49.11 | 589.32 | Сталь 10,20 | 7306
16 | ГОСТ 10704-91 В-10 ГОСТ 10705-80 | Труба ст. электросварная Т | 219х6,0 | м | 7 | 40 | 280 | Сталь 10,20 | 7306
17 | ГОСТ 10704-91 В-10 ГОСТ 10705-80 | Труба ст. электросварная Т | 159х4,5 | м | 0.6 | 17.15 | 10.29 | Сталь 10,20 | 7306
18 | ГОСТ 10704-91 В-10 ГОСТ 10705-80 | Труба ст. электросварная Т | 89х3,5 | м | 5 | 8.47 | 42.35 | Сталь 10,20 | 7306
19 | ГОСТ 10704-91 В-10 ГОСТ 10705-80 | Труба ст. электросварная Т | 57х3,0 | м | 9.5 | 5.23 | 49.685 | Сталь 10,20 | 7306
20 | ГОСТ 10704-91 В-10 ГОСТ 10705-80 | Труба ст. электросварная Т | 45х2,0 | м | 0.5 | 2.62 | 1.31 | Сталь 10,20 | 7306
21 | ГОСТ 10704-91 В-20 ГОСТ 10705-80 | Труба ст. электросварная Т | 38х2,0 дренаж | м | 7.5 | 1.99 | 14.925 | Сталь 10,20 | 7306
22 | ГОСТ 10704-91 В-20 ГОСТ 10705-80 | Труба ст. электросварная Т | 32х2,0 дренаж | м | 13.5 | 1.75 | 23.625 | Сталь 10,20 | 7306
23 | ГОСТ 10704-91 В-10 ГОСТ 10705-80 | Труба Т | 159х4,5 | м | 0.4 | 17.15 | 6.86 | Сталь 10,20 | 7306
34431.765
Объект: Минский район, Зеленая Гавань, очередь 6.1
Предизолированные трубы должны иметь сертификат соответствия СТБ 2252-2012.
Фасонные части к предизолированным трубам должны иметь сертификат соответствия СТБ 2270-2012.
Используемые стальные трубы должны соответствовать ГОСТу 10705 Ст 20 (либо Ст 10) или ГОСТ 8731 до ДУ-400 включительно, от ДУ-500 и выше ГОСТ 20295 Ст 17Г1С.
Используемые стальные трубы должны соответствовать правилам Проматомнадзора.
Стальные фасонные изделия должны соответствовать серии 5.903-13, вып. 1-95.
Краны шаровые должны иметь техническое свидетельство Министерства архитектуры и строительства и обеспечивать плотность класса «А» по
ГОСТ 9544-93, а также должны комплектоваться комплектом ключей для закрытия и открытия.
В предложениях нельзя изменять толщину стенки трубы, фасонных частей, изменять марку стали труб и фасонных частей.
Предприятие-изготовитель должно иметь оборудование для дробеструйной обработки стальных трубопроводов.
При поставке продукция комплектуется сертификатами качества с приложением сертификата качества на стальную трубу, свидетельствами об
изготовлении фасонных частей трубопроводов (согласно форме указанной в правилах ПАН РБ), шаровые краны сопровождаются паспортом на
русском языке и свидетельством об изготовлении ПИ-шарового крана.