## Лист 1
СПЕЦИФИКАЦИЯ № 4
№п/п | ГОСТ, нормаль, № чертежа | Наименование | Размеры, мм | ед. изм | кол-во | Масса детали, кг | Общая масса, кг | Материал | КОД ТН ВЭД | Производитель | Цена за ед. без НДС,бел.руб. | Стоимость с НДС, бел.руб.
1 | ТУ BY 700360916.014-2021 | Труба ГПИ | 32/63(32х2,9/64х2)- Р 0,6 МПа | м | 9.6 | 0.81 | 7.776 | PEX-A (сшитый полиэтилен) | 3917
2 | ТУ BY 700360916.014-2021 | Труба ГПИ | 50/90(47,6х3,6/94х2,2)- Р 1,0 МПа | м | 91 | 1.45 | 131.95 | PEX-A (сшитый полиэтилен) | 3917
3 | ТУ BY 700360916.014-2021 | Труба ГПИ | 63/100(58,5х4/103х2,2)- Р 1,0 МПа | м | 108 | 1.73 | 186.84 | PEX-A (сшитый полиэтилен) | 3917
4 | ТУ BY 700360916.014-2021 | Труба ГПИ | 75/110(69,5х4,6/115х2,4)- Р 1,0 МПа | м | 168 | 2.19 | 367.92 | PEX-A (сшитый полиэтилен) | 3917
5 | ТУ BY 700360916.014-2021 | Труба ГПИ | 90/125(84х6/130х2,6)- Р 1,0 МПа | м | 291 | 2.97 | 864.27 | PEX-A (сшитый полиэтилен) | 3917
6 | ТУ BY 700360916.014-2021 | Труба ГПИ | 110/145(101х6,5/150х2,7)- Р 1,0 МПа | м | 183.5 | 3.73 | 684.455 | PEX-A (сшитый полиэтилен) | 3917
7 | ТУ BY 700360916.014-2021 | Труба ГПИ | 125/160(116х6,8/165х2,9)- Р 1,0 МПа | м | 43 | 4.43 | 190.49 | PEX-A (сшитый полиэтилен) | 3917
8 | ТУ BY 691604518.001-2016 | Заглушка торцевая | ЕС-110 | шт | 3 | 0.06 | 0.18 | Полиэтилен | 3926909709
9 | ТУ BY 691604518.001-2016 | Заглушка торцевая | ЕС-125 | шт | 4 | 0.08 | 0.32 | Полиэтилен | 3926909709
10 | ТУ BY 691604518.001-2016 | Заглушка торцевая | ЕС-140 | шт | 1 | 0.11 | 0.11 | Полиэтилен | 3926909709
11 | ТУ BY 390353931.006-2010 | Пресс-тройник редукц. | 125/75/110 нерж. без гильз | шт | 1 | 7.89 | 7.89 | 08Х18Н10Т | 7307298009
12 | ТУ BY 390353931.006-2010 | Пресс-тройник редукц. | 110/63/90 нерж. без гильз | шт | 1 | 5.7 | 5.7 | 08Х18Н10Т | 7307298009
13 | ТУ BY 390353931.006-2010 | Пресс-тройник редукц. | 110/63/110 нерж. без гильз | шт | 1 | 7.1 | 7.1 | 08Х18Н10Т | 7307298009
14 | ТУ BY 390353931.006-2010 | Пресс-тройник редукц. | 90/50/90 нерж. без гильз | шт | 1 | 5.64 | 5.64 | 08Х18Н10Т | 7307298009
15 | ТУ BY 390353931.006-2010 | Пресс-тройник редукц. | 110/32/110 нерж. без гильз | шт | 1 | 6.76 | 6.76 | 08Х18Н10Т | 7307298009
16 | ТУ BY 390353931.006-2010 | Пресс-тройник редукц. | 90/32/90 нерж. без гильз | шт | 1 | 4.7 | 4.7 | 08Х18Н10Т | 7307298009
17 | ТУ BY 390353931.006-2010 | Пресс-тройник редукц. | 110/75/90 нерж. без гильз | шт | 1 | 7.36 | 7.36 | 08Х18Н10Т | 7307298009
18 | ТУ BY 390353931.006-2010 | Пресс-тройник редукц. | 90/63/75 нерж. без гильз | шт | 1 | 5.45 | 5.45 | 08Х18Н10Т | 7307298009
19 | ТУ BY 390353931.006-2010 | Пресс-тройник редукц. | 90/32/90 нерж. без гильз | шт | 1 | 4.7 | 4.7 | 08Х18Н10Т | 7307298009
20 | ТУ BY 390353931.006-2010 | Пресс-тройник редукц. | 75/32/75 нерж. без гильз | шт | 1 | 3.2 | 3.2 | 08Х18Н10Т | 7307298009
21 | ТУ BY 390353931.006-2010 | Пресс-тройник редукц. | 75/50/50 нерж. без гильз | шт | 1 | 3.02 | 3.02 | 08Х18Н10Т | 7307298009
22 | ТУ BY 390353931.006-2010 | Пресс-тройник редукц. | 90/63/63 нерж. без гильз | шт | 1 | 5.02 | 5.02 | 08Х18Н10Т | 7307298009
23 |  | Гильза надвижная | 32(Р) нерж. | шт | 4 | 0.11 | 0.44 | 08Х18Н10Т | 7307298009
24 |  | Гильза надвижная | 50(Т) нерж. | шт | 3 | 0.52 | 1.56 | 08Х18Н10Т | 7307298009
25 |  | Гильза надвижная | 63(Т) нерж. | шт | 5 | 0.79 | 3.95 | 08Х18Н10Т | 7307298009
26 |  | Гильза надвижная | 75(Т) нерж. | шт | 6 | 1.39 | 8.34 | 08Х18Н10Т | 7307298009
27 |  | Гильза надвижная | 90(Т) нерж. | шт | 10 | 2.1 | 21 | 08Х18Н10Т | 7307298009
28 |  | Гильза надвижная | 110(Т) нерж. | шт | 7 | 3.2 | 22.4 | 08Х18Н10Т | 7307298009
29 |  | Гильза надвижная | 125(Т) нерж. | шт | 1 | 3 | 3 | 08Х18Н10Т | 7307298009
30 |  | Комплект для изоляции тройника удлиненный | 160/90-160/63-160/90 | шт | 10 | 6.7 | 67 | Композит | 7019900009
31 |  | Комплект для изоляции тройника | 110/63-110/63-110/63 | шт | 2 | 5.8 | 11.6 | Композит | 7019900009
32 | ТУ BY 390353931.006-2010 | Пресс-фитинг под сварку | 32(Р) | шт | 4 | 0.25 | 1 | ст.20 | 7307931900
33 | ТУ BY 390353931.006-2010 | Пресс-фитинг под сварку | 50(Т) | шт | 3 | 0.95 | 2.85 | ст.20 | 7307931900
34 | ТУ BY 390353931.006-2010 | Пресс-фитинг под сварку | 63(Т) | шт | 6 | 1.41 | 8.46 | ст.20 | 7307931900
35 | ТУ BY 390353931.006-2010 | Пресс-фитинг под сварку | 75(Т) | шт | 3 | 2.38 | 7.14 | ст.20 | 7307931900
36 | ТУ BY 390353931.006-2010 | Пресс-фитинг под сварку | 110(Т) | шт | 1 | 5 | 5 | ст.20 | 7307931900
37 | ТУ BY 390353931.006-2010 | Пресс-фитинг под сварку | 125(Т) | шт | 1 | 7.24 | 7.24 | ст.20 | 7307931900
38 | ТУ BY 390353931.006-2010 | Пресс-отвод 90гр | 50 нерж. без гильз | шт | 1 | 1.9 | 1.9 | 08Х18Н10Т | 7307298009
39 | ТУ BY 390353931.006-2010 | Пресс-отвод 90гр | 63 нерж. без гильз | шт | 3 | 2.07 | 6.21 | 08Х18Н10Т | 7307298009
40 | ТУ BY 390353931.006-2010 | Пресс-отвод 90гр | 75 нерж. без гильз | шт | 7 | 3.7 | 25.9 | 08Х18Н10Т | 7307298009
41 | ТУ BY 390353931.006-2010 | Пресс-отвод 90гр | 90 нерж. без гильз | шт | 5 | 3.5 | 17.5 | 08Х18Н10Т | 7307298009
42 | ТУ BY 390353931.006-2010 | Пресс-отвод 90гр | 110 нерж. без гильз | шт | 1 | 6.28 | 6.28 | 08Х18Н10Т | 7307298009
43 | ТУ BY 390353931.006-2010 | Пресс-отвод 90гр | 125 нерж. без гильз | шт | 1 | 8.4 | 8.4 | 08Х18Н10Т | 7307298009
44 |  | Гильза надвижная | 50(Т) нерж. | шт | 2 | 0.52 | 1.04 | 08Х18Н10Т | 7307298009
45 |  | Гильза надвижная | 63(Т) нерж. | шт | 6 | 0.79 | 4.74 | 08Х18Н10Т | 7307298009
46 |  | Гильза надвижная | 75(Т) нерж. | шт | 14 | 1.39 | 19.46 | 08Х18Н10Т | 7307298009
47 |  | Гильза надвижная | 90(Т) нерж. | шт | 10 | 2.1 | 21 | 08Х18Н10Т | 7307298009
48 |  | Гильза надвижная | 110(Т) нерж. | шт | 2 | 3.2 | 6.4 | 08Х18Н10Т | 7307298009
49 |  | Гильза надвижная | 125(Т) нерж. | шт | 2 | 3 | 6 | 08Х18Н10Т | 7307298009
50 |  | Комплект для изоляции пресс -отвода | 225/125 | шт | 18 | 8.8 | 158.4 | Композит | 7019900009
51 | ТУ BY 190301909.001-2019 | Муфта термоусаживаемая переходная | МТУ-П 90/63-700 ТУ BY 190301909.001-2019 | шт | 4 | 0.44 | 1.76 | Полиэтилен | 3917211000
52 | ТУ BY 190301909.001-2019 | Муфта термоусаживаемая переходная | МТУ-П 125/110-700 ТУ BY 190301909.001-2019 | шт | 2 | 0.5 | 1 | Полиэтилен | 3917211000
53 | ТУ BY 190301909.001-2019 | Муфта термоусаживаемая переходная | МТУ-П 140/110-700 ТУ BY 190301909.001-2019 | шт | 2 | 0.55 | 1.1 | Полиэтилен | 3917211000
54 | ТУ BY 190301909.001-2019 | Муфта термоусаживаемая | МТУ 63-700 ТУ BY 190301909.001-2019 | шт | 4 | 1 | 4 | Полиэтилен | 3917211000
55 | ТУ BY 190301909.001-2019 | Муфта термоусаживаемая | МТУ 90-700 ТУ BY 190301909.001-2019 | шт | 5 | 0.34 | 1.7 | Полиэтилен | 3917211000
56 | ТУ BY 700360916.011-2016 | Муфта термоусаживаемая | Д.110-700 | шт | 31 | 0.729 | 22.599 | полиэтилен | 3917400009
57 | ТУ BY 700360916.011-2016 | Муфта термоусаживаемая | Д.125-700 | шт | 20 | 0.829 | 16.58 | полиэтилен | 3917400009
58 | ТУ BY 700360916.011-2016 | Муфта термоусаживаемая | Д.140-700 | шт | 9 | 1.092 | 9.828 | полиэтилен | 3917400009
59 | ТУ BY 700360916.011-2016 | Муфта термоусаживаемая | Д.160-700 | шт | 3 | 1.248 | 3.744 | полиэтилен | 3917400009
60 | ТУ BY 700360916.001-2012 | Манжета стенового ввода | СВ-160 | шт | 1 | 0.523 | 0.523 | полимер | 3926909709
61 | ТУ BY 700360916.001-2012 | Манжета стенового ввода | СВ-145 | шт | 2 | 0.493 | 0.986 | полимер | 3926909709
62 | ТУ BY 700360916.001-2012 | Манжета стенового ввода | СВ-125 | шт | 3 | 0.419 | 1.257 | полимер | 3926909709
63 | ТУ BY 700360916.001-2012 | Манжета стенового ввода | СВ-110 | шт | 5 | 0.374 | 1.87 | полимер | 3926909709
64 | ТУ BY 700360916.001-2012 | Манжета стенового ввода | СВ-100 | шт | 9 | 0.353 | 3.177 | полимер | 3926909709
65 | ТУ BY 700360916.001-2012 | Манжета стенового ввода | СВ-90 | шт | 6 | 0.315 | 1.89 | полимер | 3926909709
66 | ТУ ВУ 590186874.001-2009 | Пробка заглушка | Пз 37 ПЭНД | Штука | 80 | 0.01 | 0.8 | Полиэтилен | 3923 50
67 | ТУ ВУ 590186874.001-2009 | Пробка дренажная | Пд26 ПЭНД | Штука | 80 | 0.01 | 0.8 | Полиэтилен | 3923 50
68 | --- | Компонент | полиэфирный (А) | Килограмм | 14.2 | 1 | 14.2 | пенополиуретан | 3909 50
69 | --- | Компонент | ИЗОЦИАНАТ | Килограмм | 22.8 | 1 | 22.8 | пенополиуретан | 3909 50
70 | --- | Лента термоусаживающаяся двухслойная | "Прален" СТП 150х1,8 | Килограмм | 18.1 | 1 | 18.1 | Полиэтилен | 3919 10
71 | --- | Лента герметизирующая термоплавкая | "Прален" ГТА 40*2 | Килограмм | 6.1 | 1 | 6.1 | Полиэтилен | 3920 10
72 | ТУ РБ 00203507.011-94 | Канистра вместимостью 10л | 10 | Штука | 2 | 0.99 | 1.98 | пластмасса | 3924 90 000 9
73 | ТУ РБ 00203507.011-94 | Канистра вместимостью 5л | 5 | Штука | 2 | 0.24 | 0.48 | пластмасса | 3924 90 000 9
74 | ТУ BY 190201666.003-2012 | Канистра вместимостью 2л | 2л | Штука | 1 | 0.2 | 0.2 | пластмасса | 3924 90 000 9
|  | Итого |  |  |  |  | 3092.535
Документы предоставляемые Поставщиком (наличие обязательно):
Техническое свидетельство, выданное уполномоченной организацией на предлагаемую продукцию;
Удостоверение гигиенической регистрации РБ либо Свидетельство о государственной регистрации Таможенного союза (о соответствии гигиеническим требованиям) на предлагаемую продукцию;
Декларация о соответствии требованиям безопасности технического регламента Республики Беларусь "Здания и сооружения, строительные материалы и зделия. Безопасность" (ТР 2009/013/BY);
Технические условия на предлагаемую продукцию;
Технические условия на напорные трубы из РЕХ-А (сшитого полиэтилена) (для производителей напорной трубы) ;
Техническое свидетельство на напорные трубы из РЕХ-А (сшитого полиэтилена) (для производителей напорной трубы);
Технологическая карта на устройство бесканальной прокладки сетей горячего водоснабжения и отопления с использованием ГПИ-труб;
Экспертное заключение о долговечности труб, выданное уполномоченной организацией;
Паспорта качества на напорные ГПИ-трубы, предложенные к поставке, с указанием производителя;
Паспорта качества на напорные трубы из РЕХ-А, предложенные к поставке в составе ГПИ-труб, с указанием производителя.
Применимость труб : для систем отопления с параметрами теплоносителя - рабочая температура 95º С и рабочее давление 1,0 Мпа;
Размеры напорных труб должны соответствовать указанным в спецификации.
Требования к закупаемой продукции (согласно проектного решения):
Документы предоставляемые Поставщиком (наличие обязательно): | ГПИ-трубы соединяются между собой фасонными изделиями из нержавеющей стали либо латуни (согласно требованиям ТКП 45-4.02-184-2009).
Документы предоставляемые Поставщиком (наличие обязательно):
При предложении участником к закупке комплекта ГПИ-труб из полиэтиленовых труб повышенной термостойкости PE-RT корректировка проектной документации (чертежи и спецификация)
производится за счет Поставщика (в течение 5 банковских дней) и включается в стоимость комплекта ГПИ-труб.
Гарантийное письмо подтверждающее, что предлагаемый им комплект ГПИ-труб полностью соответствует требованиям проектной документации и спецификации. В случае выявления при выполнении
строительно-монтажных работ необходимости закупки дополнительного объема материалов по вине Поставщика (им допущена ошибка при составлении спецификации ГПИ-труб), то поставка данного
дополнительного объема материалов производится на безвозмездной основе за счет Поставщика по ТТН.
Гарантийный срок эксплуатации ГПИ-труб - не менее 49 лет.
Гарантия о предоставлении (транспортом и за счет Поставщика на объект в г.Гомеле) на безвозмездной основе или с изначальным (в ходе торгов) включением в стоимость комплекта ГПИ-труб
необходимое специальное оборудование для выполнения монтажа предлагаемого им комплекта ГПИ-труб (сварочный аппарат для монтажа полиэтиленовых труб методом "стык в стык",
оборудование для запрессовки пресс-фитингов и гильз) - в течение 5 банковских дней после заявки.
Условия поставки - силами и за счет Поставщика на склад Покупателя г.Гомель, ул.Войсковая,13.
Объект: «Реконструкция тепловой сети от ЦТП №49 ул.Павлова, 22А до жилых домов ул.Павлова, 24, ул.Волгоградская, 23, 25, 27 в городе Гомеле»
Источник финансирования -городской бюджет. Источник финансирования объектов - городской бюджет.