## Лист 1
Спецификация № 2
№п/п | ГОСТ, нормаль, № чертежа | Наименование | Размеры, мм | ед. изм | кол-во | Масса детали, кг | Общая масса, кг | Материал | КОД ТН ВЭД | Производитель | Цена за ед. без НДС,бел.руб. | Стоимость с НДС, бел.руб.
1 | ТУ BY 700360916.014-2021 | Труба ГПИ | 90/125(84х6/130х2,6)- Р 1,0 МПа | м | 58 | 2.97 | 172.26 | PEX-A (сшитый полиэтилен) | 3917
2 | ТУ BY 700360916.014-2021 | Труба ГПИ | 75/110(69,5х4,6/115х2,4)- Р 1,0 МПа | м | 29 | 2.19 | 63.51 | PEX-A (сшитый полиэтилен) | 3917
3 | ТУ BY 700360916.014-2021 | Труба ГПИ | 50/90(47,6х3,6/94х2,2)- Р 1,0 МПа | м | 29 | 1.45 | 42.05 | PEX-A (сшитый полиэтилен) | 3917
4 | ТУ BY 390353931.006-2010 | Пресс-фитинг под сварку | 90(Т) | шт | 4 | 3.65 | 14.6 | ст.20 | 7307931900
5 | ТУ BY 691604518.001-2016 | Заглушка торцевая | ЕС-160 | шт | 4 | 0.13 | 0.52 | Полиэтилен | 3926909709
6 | ТУ BY 390353931.006-2010 | Пресс-фитинг под сварку | 75(Т) | шт | 2 | 2.38 | 4.76 | ст.20 | 7307931900
7 | ТУ BY 691604518.001-2016 | Заглушка торцевая | ЕС-140 | шт | 2 | 0.11 | 0.22 | Полиэтилен | 3926909709
8 | ТУ BY 390353931.006-2010 | Пресс-фитинг под сварку | 50(Т) | шт | 2 | 0.95 | 1.9 | ст.20 | 7307931900
9 | ТУ BY 691604518.001-2016 | Заглушка торцевая | ЕС-110 | шт | 2 | 0.06 | 0.12 | Полиэтилен | 3926909709
10 | ТУ BY 700360916.001-2012 | Манжета стенового ввода | СВ-125 | шт | 8 | 0.419 | 3.352 | полимер | 3926909709
11 | ТУ BY 700360916.001-2012 | Манжета стенового ввода | СВ-110 | шт | 4 | 0.374 | 1.496 | полимер | 3926909709
12 | ТУ BY 700360916.001-2012 | Манжета стенового ввода | СВ-90 | шт | 4 | 0.315 | 1.26 | полимер | 3926909709
13 | ТУ BY 101333870.003-2010 | Лента серии ЛСТ | 0,08х75мм | м | 110 | 0.004 | 0.44 | Полиэтилен | 3920108909
14 | ТУ BY 700360916.014-2021 | Труба ГПИ | 90/125(84х6/130х2,6)- Р 1,0 МПа | м | 84 | 2.97 | 249.48 | PEX-A (сшитый полиэтилен) | 3917
15 | ТУ BY 700360916.014-2021 | Труба ГПИ | 75/110(69,5х4,6/115х2,4)- Р 1,0 МПа | м | 42 | 2.19 | 91.98 | PEX-A (сшитый полиэтилен) | 3917
16 | ТУ BY 700360916.014-2021 | Труба ГПИ | 50/90(47,6х3,6/94х2,2)- Р 1,0 МПа | м | 42 | 1.45 | 60.9 | PEX-A (сшитый полиэтилен) | 3917
17 | ТУ BY 390353931.006-2010 | Пресс-фитинг под сварку | 90(Т) | шт | 4 | 3.65 | 14.6 | ст.20 | 7307931900
18 | ТУ BY 691604518.001-2016 | Заглушка торцевая | ЕС-160 | шт | 4 | 0.13 | 0.52 | Полиэтилен | 3926909709
19 | ТУ BY 390353931.006-2010 | Пресс-фитинг под сварку | 75(Т) | шт | 2 | 2.38 | 4.76 | ст.20 | 7307931900
20 | ТУ BY 691604518.001-2016 | Заглушка торцевая | ЕС-140 | шт | 2 | 0.11 | 0.22 | Полиэтилен | 3926909709
21 | ТУ BY 390353931.006-2010 | Пресс-фитинг под сварку | 50(Т) | шт | 2 | 0.95 | 1.9 | ст.20 | 7307931900
22 | ТУ BY 691604518.001-2016 | Заглушка торцевая | ЕС-110 | шт | 2 | 0.06 | 0.12 | Полиэтилен | 3926909709
23 | ТУ BY 700360916.001-2012 | Манжета стенового ввода | СВ-125 | шт | 8 | 0.419 | 3.352 | полимер | 3926909709
24 | ТУ BY 700360916.001-2012 | Манжета стенового ввода | СВ-110 | шт | 4 | 0.374 | 1.496 | полимер | 3926909709
25 | ТУ BY 700360916.001-2012 | Манжета стенового ввода | СВ-90 | шт | 4 | 0.315 | 1.26 | полимер | 3926909709
26 | ТУ BY 101333870.003-2010 | Лента серии ЛСТ | 0,08х75мм | м | 162 | 0.004 | 0.648 | Полиэтилен | 3920108909
27 | ТУ BY 700360916.014-2021 | Труба ГПИ | 110/145(101х6,5/150х2,7)- Р 1,0 МПа | м | 194 | 3.73 | 723.62 | PEX-A (сшитый полиэтилен) | 3917
28 | ТУ BY 700360916.014-2021 | Труба ГПИ | 90/125(84х6/130х2,6)- Р 1,0 МПа | м | 304 | 2.97 | 902.88 | PEX-A (сшитый полиэтилен) | 3917
29 | ТУ BY 700360916.014-2021 | Труба ГПИ | 75/110(69,5х4,6/115х2,4)- Р 1,0 МПа | м | 225 | 2.19 | 492.75 | PEX-A (сшитый полиэтилен) | 3917
30 | ТУ BY 700360916.014-2021 | Труба ГПИ | 63/100(58,5х4/103х2,2)- Р 1,0 МПа | м | 48 | 1.73 | 83.04 | PEX-A (сшитый полиэтилен) | 3917
31 | ТУ BY 700360916.014-2021 | Труба ГПИ | 50/90(47,6х3,6/94х2,2)- Р 1,0 МПа | м | 128 | 1.45 | 185.6 | PEX-A (сшитый полиэтилен) | 3917
32 | ТУ BY 700360916.014-2021 | Труба ГПИ | 32/63(32х2,9/64х2)- Р 0,6 МПа | м | 24 | 0.81 | 19.44 | PEX-A (сшитый полиэтилен) | 3917
33 | ТУ BY 700360916.018-2022 | ГПИ-тройник угловой НЖ пресс. | 110/200-90/160-90/160 (108х4-89х3,5(3,5)-89х3,5) 1000/650/350 | шт | 2 | 29.5 | 59 | нержавеющая сталь | 7307298009
34 |  | Комплект заделки стыка | 110/145-200 | шт | 2 | 1.43 | 2.86 | Пенополиуретан | 3926909709
35 | ТУ BY 190301909.001-2019 | Муфта термоусаживаемая переходная | МТУ-П 200/145-700 ТУ BY 190301909.001-2019 | шт | 2 | 0.666 | 1.332 | Полиэтилен | 3917211000
36 |  | Комплект заделки стыка | 90/125-160 | шт | 4 | 1.678 | 6.712 | Пенополиуретан | 3926909709
37 | ТУ BY 190301909.001-2019 | Муфта термоусаживаемая переходная | МТУ-П 160/125-700 ТУ BY 190301909.001-2019 | шт | 4 | 0.6 | 2.4 | Полиэтилен | 3917211000
38 | ТУ BY 700360916.018-2022 | ГПИ-тройник угловой НЖ пресс. | 90/160-75/140-75/140 (89х3,5-76х3(3,5)-76х3) 950/600/300 | шт | 1 | 20.04 | 20.04 | нержавеющая сталь | 7307298009
39 |  | Комплект заделки стыка | 90/125-160 | шт | 1 | 1.678 | 1.678 | Пенополиуретан | 3926909709
40 | ТУ BY 190301909.001-2019 | Муфта термоусаживаемая переходная | МТУ-П 160/125-700 ТУ BY 190301909.001-2019 | шт | 1 | 0.6 | 0.6 | Полиэтилен | 3917211000
41 |  | Комплект заделки стыка | 75/110-140 | шт | 2 | 0.875 | 1.75 | Пенополиуретан | 3926909709
42 | ТУ BY 190301909.001-2019 | Муфта термоусаживаемая переходная | МТУ-П 140/110-700 ТУ BY 190301909.001-2019 | шт | 2 | 0.55 | 1.1 | Полиэтилен | 3917211000
43 | ТУ BY 700360916.018-2022 | ГПИ-тройник угловой НЖ пресс. | 63/125-50/110-50/110 (57х3-45х3,5(4)-45х3,5) 900/600/300 | шт | 1 | 10.44 | 10.44 | нержавеющая сталь | 7307298009
44 |  | Комплект заделки стыка | 63/100-125 | шт | 1 | 1.127 | 1.127 | Пенополиуретан | 3926909709
45 | ТУ BY 190301909.001-2019 | Муфта термоусаживаемая переходная | МТУ-П 125/110-700 ТУ BY 190301909.001-2019 | шт | 1 | 0.5 | 0.5 | Полиэтилен | 3917211000
46 |  | Комплект заделки стыка | 50/90-110 | шт | 2 | 0.95 | 1.9 | Пенополиуретан | 3926909709
47 | ТУ BY 190301909.001-2019 | Муфта термоусаживаемая переходная | МТУ-П 110/90-700 ТУ BY 190301909.001-2019 | шт | 2 | 0.4 | 0.8 | Полиэтилен | 3917211000
48 | ТУ BY 700360916.018-2022 | ГПИ-тройник угловой НЖ пресс. | 90/160-32/90-90/160 (89х3,5-32х3(3)-89х3,5) 650/550/300 | шт | 2 | 14.06 | 28.12 | нержавеющая сталь | 7307298009
49 |  | Комплект заделки стыка | 90/125-160 | шт | 4 | 1.678 | 6.712 | Пенополиуретан | 3926909709
50 | ТУ BY 190301909.001-2019 | Муфта термоусаживаемая переходная | МТУ-П 160/125-700 ТУ BY 190301909.001-2019 | шт | 4 | 0.6 | 2.4 | Полиэтилен | 3917211000
51 |  | Комплект заделки стыка | 32/63-90 | шт | 2 | 0.7 | 1.4 | Пенополиуретан | 3926909709
52 | ТУ BY 190301909.001-2019 | Муфта термоусаживаемая переходная | МТУ-П 90/63-700 ТУ BY 190301909.001-2019 | шт | 2 | 0.44 | 0.88 | Полиэтилен | 3917211000
53 | ТУ BY 700360916.018-2022 | ГПИ-тройник угловой НЖ пресс. | 75/140-32/90-75/140 (76х3-32х3(3)-76х3) 650/550/300 | шт | 1 | 10.17 | 10.17 | нержавеющая сталь | 7307298009
54 |  | Комплект заделки стыка | 75/110-140 | шт | 2 | 0.875 | 1.75 | Пенополиуретан | 3926909709
55 | ТУ BY 190301909.001-2019 | Муфта термоусаживаемая переходная | МТУ-П 140/110-700 ТУ BY 190301909.001-2019 | шт | 2 | 0.55 | 1.1 | Полиэтилен | 3917211000
56 |  | Комплект заделки стыка | 32/63-90 | шт | 1 | 0.7 | 0.7 | Пенополиуретан | 3926909709
57 | ТУ BY 190301909.001-2019 | Муфта термоусаживаемая переходная | МТУ-П 90/63-700 ТУ BY 190301909.001-2019 | шт | 1 | 0.44 | 0.44 | Полиэтилен | 3917211000
58 | ТУ BY 700360916.018-2022 | ГПИ-тройник угловой НЖ пресс. | 50/110-32/90-50/110 (45х3,5-32х3(3)-45х3,5) 600/500/250 | шт | 1 | 5.91 | 5.91 | нержавеющая сталь | 7307298009
59 |  | Комплект заделки стыка | 50/90-110 | шт | 2 | 0.95 | 1.9 | Пенополиуретан | 3926909709
60 | ТУ BY 190301909.001-2019 | Муфта термоусаживаемая переходная | МТУ-П 110/90-700 ТУ BY 190301909.001-2019 | шт | 2 | 0.4 | 0.8 | Полиэтилен | 3917211000
61 |  | Комплект заделки стыка | 32/63-90 | шт | 1 | 0.7 | 0.7 | Пенополиуретан | 3926909709
62 | ТУ BY 190301909.001-2019 | Муфта термоусаживаемая переходная | МТУ-П 90/63-700 ТУ BY 190301909.001-2019 | шт | 1 | 0.44 | 0.44 | Полиэтилен | 3917211000
63 | ТУ BY 390353931.006-2010 | Пресс-фитинг под сварку | 110(Т) | шт | 3 | 5 | 15 | ст.20 | 7307931900
64 |  | Комплект заделки стыка | 110/145-200 | шт | 3 | 1.43 | 4.29 | Пенополиуретан | 3926909709
65 | ТУ BY 190301909.001-2019 | Муфта термоусаживаемая переходная | МТУ-П 200/145-700 ТУ BY 190301909.001-2019 | шт | 3 | 0.666 | 1.998 | Полиэтилен | 3917211000
66 | ТУ BY 390353931.006-2010 | Пресс-фитинг под сварку | 90(Т) | шт | 9 | 3.65 | 32.85 | ст.20 | 7307931900
67 |  | Комплект заделки стыка | 90/125-160 | шт | 9 | 1.678 | 15.102 | Пенополиуретан | 3926909709
68 | ТУ BY 190301909.001-2019 | Муфта термоусаживаемая переходная | МТУ-П 160/125-700 ТУ BY 190301909.001-2019 | шт | 9 | 0.6 | 5.4 | Полиэтилен | 3917211000
69 | ТУ BY 390353931.006-2010 | Пресс-фитинг под сварку | 75(Т) | шт | 5 | 2.38 | 11.9 | ст.20 | 7307931900
70 |  | Комплект заделки стыка | 75/110-140 | шт | 5 | 0.875 | 4.375 | Пенополиуретан | 3926909709
71 | ТУ BY 190301909.001-2019 | Муфта термоусаживаемая переходная | МТУ-П 140/110-700 ТУ BY 190301909.001-2019 | шт | 5 | 0.55 | 2.75 | Полиэтилен | 3917211000
72 | ТУ BY 390353931.006-2010 | Пресс-фитинг под сварку | 63(Т) | шт | 1 | 1.41 | 1.41 | ст.20 | 7307931900
73 |  | Комплект заделки стыка | 63/100-125 | шт | 1 | 1.127 | 1.127 | Пенополиуретан | 3926909709
74 | У BY 190301909.001-2019 | Муфта термоусаживаемая переходная | МТУ-П 125/100-700 ТУ BY 190301909.001-2019 | шт | 1 | 0.5 | 0.5 | Полиэтилен | 3917211000
75 | ТУ BY 390353931.006-2010 | Пресс-фитинг под сварку | 50(Т) | шт | 4 | 0.95 | 3.8 | ст.20 | 7307931900
76 |  | Комплект заделки стыка | 50/90-110 | шт | 4 | 0.95 | 3.8 | Пенополиуретан | 3926909709
77 | ТУ BY 190301909.001-2019 | Муфта термоусаживаемая переходная | МТУ-П 110/90-700 ТУ BY 190301909.001-2019 | шт | 4 | 0.4 | 1.6 | Полиэтилен | 3917211000
78 | ТУ BY 390353931.006-2010 | Пресс-фитинг под сварку | 32(Р) | шт | 8 | 0.25 | 2 | ст.20 | 7307931900
79 |  | Комплект заделки стыка | 32/63-90 | шт | 8 | 0.7 | 5.6 | Пенополиуретан | 3926909709
80 | ТУ BY 190301909.001-2019 | Муфта термоусаживаемая переходная | МТУ-П 90/63-700 ТУ BY 190301909.001-2019 | шт | 8 | 0.44 | 3.52 | Полиэтилен | 3917211000
81 | ТУ BY 390353931.006-2010 | Пресс-фитинг под сварку | 110(Т) | шт | 1 | 5 | 5 | ст.20 | 7307931900
82 | ТУ BY 691604518.001-2016 | Заглушка торцевая | ЕС-200 | шт | 1 | 0.15 | 0.15 | Полиэтилен | 3926909709
83 | ТУ BY 390353931.006-2010 | Пресс-фитинг под сварку | 90(Т) | шт | 4 | 3.65 | 14.6 | ст.20 | 7307931900
84 | ТУ BY 691604518.001-2016 | Заглушка торцевая | ЕС-160 | шт | 4 | 0.13 | 0.52 | Полиэтилен | 3926909709
85 | ТУ BY 390353931.006-2010 | Пресс-фитинг под сварку | 75(Т) | шт | 3 | 2.38 | 7.14 | ст.20 | 7307931900
86 | ТУ BY 691604518.001-2016 | Заглушка торцевая | ЕС-140 | шт | 3 | 0.11 | 0.33 | Полиэтилен | 3926909709
87 | ТУ BY 390353931.006-2010 | Пресс-фитинг под сварку | 50(Т) | шт | 2 | 0.95 | 1.9 | ст.20 | 7307931900
88 | ТУ BY 691604518.001-2016 | Заглушка торцевая | ЕС-110 | шт | 2 | 0.06 | 0.12 | Полиэтилен | 3926909709
89 | ТУ BY 390353931.006-2010 | Пресс-фитинг под сварку | 32(Р) | шт | 4 | 0.25 | 1 | ст.20 | 7307931900
90 | ТУ BY 691604518.001-2016 | Заглушка торцевая | ЕС-75 | шт | 4 | 0.04 | 0.16 | Полиэтилен | 3926909709
91 | ТУ BY 700360916.014-2021 | Труба ГПИ | 90/125(84х6/130х2,6)- Р 1,0 МПа | м | 200 | 2.97 | 594 | PEX-A (сшитый полиэтилен) | 3917
92 | ТУ BY 700360916.014-2021 | Труба ГПИ | 63/100(58,5х4/103х2,2)- Р 1,0 МПа | м | 174 | 1.73 | 301.02 | PEX-A (сшитый полиэтилен) | 3917
93 | ТУ BY 700360916.014-2021 | Труба ГПИ | 75/110(69,5х4,6/115х2,4)- Р 1,0 МПа | м | 51 | 2.19 | 111.69 | PEX-A (сшитый полиэтилен) | 3917
94 | ТУ BY 700360916.014-2021 | Труба ГПИ | 50/90(47,6х3,6/94х2,2)- Р 1,0 МПа | м | 84 | 1.45 | 121.8 | PEX-A (сшитый полиэтилен) | 3917
95 | ТУ BY 700360916.014-2021 | Труба ГПИ | 40/75(40х2,8/79х2)- Р 1,0 МПа | м | 74 | 1.05 | 77.7 | PEX-A (сшитый полиэтилен) | 3917
96 | ТУ BY 700360916.014-2021 | Труба ГПИ | 32/63(32х2,9/64х2)- Р 0,6 МПа | м | 50 | 0.81 | 40.5 | PEX-A (сшитый полиэтилен) | 3917
97 | ТУ BY 700360916.018-2022 | ГПИ-тройник угловой НЖ пресс. | 90/160-63/125-75/140 (89х3,5-57х3(3)-76х3) 950/600/300 | шт | 2 | 17.99 | 35.98 | нержавеющая сталь | 7307298009
98 |  | Комплект заделки стыка | 90/125-160 | шт | 2 | 1.678 | 3.356 | Пенополиуретан | 3926909709
99 | ТУ BY 190301909.001-2019 | Муфта термоусаживаемая переходная | МТУ-П 160/125-700 ТУ BY 190301909.001-2019 | шт | 2 | 0.6 | 1.2 | Полиэтилен | 3917211000
100 |  | Комплект заделки стыка | 75/110-140 | шт | 2 | 0.875 | 1.75 | Пенополиуретан | 3926909709
101 | ТУ BY 190301909.001-2019 | Муфта термоусаживаемая переходная | МТУ-П 140/110-700 ТУ BY 190301909.001-2019 | шт | 2 | 0.55 | 1.1 | Полиэтилен | 3917211000
102 |  | Комплект заделки стыка | 63/100-125 | шт | 2 | 1.127 | 2.254 | Пенополиуретан | 3926909709
103 | У BY 190301909.001-2019 | Муфта термоусаживаемая переходная | МТУ-П 125/100-700 ТУ BY 190301909.001-2019 | шт | 2 | 0.5 | 1 | Полиэтилен | 3917211000
104 | ТУ BY 700360916.018-2022 | ГПИ-тройник угловой НЖ пресс. | 63/125-50/110-63/125 (57х3-45х3,5(4)-57х3) 650/600/300 | шт | 1 | 9.59 | 9.59 | нержавеющая сталь | 7307298009
105 |  | Комплект заделки стыка | 63/100-125 | шт | 2 | 1.127 | 2.254 | Пенополиуретан | 3926909709
106 | У BY 190301909.001-2019 | Муфта термоусаживаемая переходная | МТУ-П 125/100-700 ТУ BY 190301909.001-2019 | шт | 2 | 0.5 | 1 | Полиэтилен | 3917211000
107 |  | Комплект заделки стыка | 50/90-110 | шт | 1 | 0.95 | 0.95 | Пенополиуретан | 3926909709
108 | ТУ BY 190301909.001-2019 | Муфта термоусаживаемая переходная | МТУ-П 110/90-700 ТУ BY 190301909.001-2019 | шт | 1 | 0.4 | 0.4 | Полиэтилен | 3917211000
109 | ТУ BY 700360916.018-2022 | ГПИ-тройник угловой НЖ пресс. | 40/110-32/90-40/110 (38х3-32х3(3)-38х3) 600/500/250 | шт | 1 | 4.59 | 4.59 | нержавеющая сталь | 7307298009
110 |  | Комплект заделки стыка | 40/75-110 | шт | 2 | 0.828 | 1.656 | Пенополиуретан | 3926909709
111 | ТУ BY 190301909.001-2019 | Муфта термоусаживаемая переходная | МТУ-П 110/75-700 ТУ BY 190301909.001-2019 | шт | 2 | 0.5 | 1 | Полиэтилен | 3917211000
112 |  | Комплект заделки стыка | 32/63-90 | шт | 1 | 0.7 | 0.7 | Пенополиуретан | 3926909709
113 | ТУ BY 190301909.001-2019 | Муфта термоусаживаемая переходная | МТУ-П 90/63-700 ТУ BY 190301909.001-2019 | шт | 1 | 0.44 | 0.44 | Полиэтилен | 3917211000
114 | ТУ BY 390353931.006-2010 | Пресс-фитинг под сварку | 75(Т) | шт | 4 | 2.38 | 9.52 | ст.20 | 7307931900
115 |  | Комплект заделки стыка | 75/110-140 | шт | 4 | 0.875 | 3.5 | Пенополиуретан | 3926909709
116 | ТУ BY 190301909.001-2019 | Муфта термоусаживаемая переходная | МТУ-П 140/110-700 ТУ BY 190301909.001-2019 | шт | 4 | 0.55 | 2.2 | Полиэтилен | 3917211000
117 | ТУ BY 390353931.006-2010 | Пресс-фитинг под сварку | 63(Т) | шт | 6 | 1.41 | 8.46 | ст.20 | 7307931900
118 |  | Комплект заделки стыка | 63/100-125 | шт | 6 | 1.127 | 6.762 | Пенополиуретан | 3926909709
119 | У BY 190301909.001-2019 | Муфта термоусаживаемая переходная | МТУ-П 125/100-700 ТУ BY 190301909.001-2019 | шт | 6 | 0.5 | 3 | Полиэтилен | 3917211000
120 | ТУ BY 390353931.006-2010 | Пресс-фитинг под сварку | 50(Т) | шт | 2 | 0.95 | 1.9 | ст.20 | 7307931900
121 |  | Комплект заделки стыка | 50/90-110 | шт | 2 | 0.95 | 1.9 | Пенополиуретан | 3926909709
122 | ТУ BY 190301909.001-2019 | Муфта термоусаживаемая переходная | МТУ-П 110/90-700 ТУ BY 190301909.001-2019 | шт | 2 | 0.4 | 0.8 | Полиэтилен | 3917211000
123 | ТУ BY 390353931.006-2010 | Пресс-фитинг под сварку | 40(Т) | шт | 2 | 0.44 | 0.88 | ст.20 | 7307931900
124 |  | Комплект заделки стыка | 40/75-110 | шт | 2 | 0.828 | 1.656 | Пенополиуретан | 3926909709
125 | ТУ BY 190301909.001-2019 | Муфта термоусаживаемая переходная | МТУ-П 110/75-700 ТУ BY 190301909.001-2019 | шт | 2 | 0.5 | 1 | Полиэтилен | 3917211000
126 | ТУ BY 390353931.006-2010 | Пресс-фитинг под сварку | 32(Р) | шт | 2 | 0.25 | 0.5 | ст.20 | 7307931900
127 |  | Комплект заделки стыка | 32/63-90 | шт | 2 | 0.7 | 1.4 | Пенополиуретан | 3926909709
128 | ТУ BY 190301909.001-2019 | Муфта термоусаживаемая переходная | МТУ-П 90/63-700 ТУ BY 190301909.001-2019 | шт | 2 | 0.44 | 0.88 | Полиэтилен | 3917211000
129 | ТУ BY 390353931.006-2010 | Пресс-фитинг под сварку | 90(Т) | шт | 6 | 3.65 | 21.9 | ст.20 | 7307931900
130 | ТУ BY 691604518.001-2016 | Заглушка торцевая | ЕС-160 | шт | 6 | 0.13 | 0.78 | Полиэтилен | 3926909709
131 | ТУ BY 390353931.006-2010 | Пресс-фитинг под сварку | 75(Т) | шт | 4 | 2.38 | 9.52 | ст.20 | 7307931900
132 | ТУ BY 691604518.001-2016 | Заглушка торцевая | ЕС-140 | шт | 4 | 0.11 | 0.44 | Полиэтилен | 3926909709
133 | ТУ BY 390353931.006-2010 | Пресс-фитинг под сварку | 63(Т) | шт | 4 | 1.41 | 5.64 | ст.20 | 7307931900
134 | ТУ BY 691604518.001-2016 | Заглушка торцевая | ЕС-125 | шт | 4 | 0.08 | 0.32 | Полиэтилен | 3926909709
135 | ТУ BY 390353931.006-2010 | Пресс-фитинг под сварку | 50(Т) | шт | 3 | 0.95 | 2.85 | ст.20 | 7307931900
136 | ТУ BY 691604518.001-2016 | Заглушка торцевая | ЕС-110 | шт | 3 | 0.06 | 0.18 | Полиэтилен | 3926909709
137 | ТУ BY 390353931.006-2010 | Пресс-фитинг под сварку | 40(Т) | шт | 2 | 0.44 | 0.88 | ст.20 | 7307931900
138 | ТУ BY 691604518.001-2016 | Заглушка торцевая | ЕС-110 | шт | 2 | 0.06 | 0.12 | Полиэтилен | 3926909709
139 | ТУ BY 390353931.006-2010 | Пресс-фитинг под сварку | 32(Р) | шт | 1 | 0.25 | 0.25 | ст.20 | 7307931900
140 | ТУ BY 691604518.001-2016 | Заглушка торцевая | ЕС-75 | шт | 1 | 0.04 | 0.04 | Полиэтилен | 3926909709
141 | ТУ BY 700360916.001-2012 | Манжета стенового ввода | СВ-125 | шт | 12 | 0.419 | 5.028 | полимер | 3926909709
142 | ТУ BY 700360916.001-2012 | Манжета стенового ввода | СВ-110 | шт | 8 | 0.374 | 2.992 | полимер | 3926909709
143 | ТУ BY 700360916.001-2012 | Манжета стенового ввода | СВ-100 | шт | 6 | 0.353 | 2.118 | полимер | 3926909709
144 | ТУ BY 700360916.001-2012 | Манжета стенового ввода | СВ-90 | шт | 6 | 0.315 | 1.89 | полимер | 3926909709
145 | TY BY 190301909.001-2019 | Манжета стенового ввода | МСВ 75 TY BY 190301909.001-2019 | шт | 4 | 0.45 | 1.8 | полимер | 4006900000
146 | TY BY 190301909.001-2019 | Манжета стенового ввода | МСВ 63 TY BY 190301909.001-2019 | шт | 2 | 0.4 | 0.8 | полимер | 4006900000
147 | ТУ BY 101333870.003-2010 | Лента серии ЛСТ | 0,08х75мм | м | 614 | 0.004 | 2.456 | Полиэтилен | 3920108909
|  | Итого |  |  |  |  | 4888.949
Перечень документов, предоставляемые Поставщиком (наличие обязательно):
1. Техническое свидетельство, выданное уполномоченной организацией на предлагаемую продукцию.
2. Удостоверение гигиенической регистрации РБ либо Свидетельство о государственной регистрации Таможенного союза (о соответствии гигиеническим требованиям) на предлагаемую продукцию.
3. Декларация о соответствии требованиям ТР 2009/013/BY на ГПИ-трубы.
4. Сертификат соответствия требованиям ISO 9001.
5. Свидетельство о государственной регистрации Таможенного союза (о соответствии гигиеническим требованиям).
6. Технологическая карта на устройство бесканальной прокладки сетей горячего водоснабжения и отопления с использованием ГПИ-труб.
7.Рекомендации по проектированию и монтажу трубопроводов, каталог продукции.
8.Экспертное заключение о долговечности труб, выданное уполномоченной организацией.
9. Паспорта качества на напорные ГПИ-трубы, предложенные к поставке с указанием производителя.
10. ГПИ-трубы, рассчитанные на параметры теплоносителя: рабочая температура 95˚С и рабочее давление 1,0 Мпа.
11.Размеры труб должны соответствовать указанным в спецификации, в бухтах.
12. Материал напорной трубы: РЕХ-А (сшитый полиэтилен)
13. Срок службы ГПИ-труб: не менее 50 лет.
14. Применение труб: для систем отопления.
Источник финансирования объекта "Реконструкция участка тепловых сетей с использованием ПИ-труб от ЦТП-5 в г. Речица ( 3 10 00 сооружение специализированное коммунального хозяйства) " - районный бюджет