## лист 1
Спецификация № 1 | СПЕЦИФИКАЦИЯ № 3
№п/п | ГОСТ, нормаль, № чертежа | Наименование | Размеры, мм | ед. изм | кол-во | Масса детали, кг | Общая масса, кг | Материал | КОД ТН ВЭД | Производитель | Цена за ед. без НДС,бел.руб. | Стоимость с НДС, бел.руб.
1 | СТБ 2252-2012 | ПИ-труба | СТ 426х7 ГОСТ 10705-В (20 ГОСТ 1050-2013)-ПЭ 560 | м | 876 | 90.13 | 78953.88 | ст.20 | 7305310000
2 | СТБ 2252-2012 | ПИ-труба | СТ 426х7 ГОСТ 10705-В (20 ГОСТ 1050-2013)-ОС 560 | м | 1425 | 94.21 | 134249.25 | ст.20 | 7305310000
3 | СТБ 2270 - 2012 | ПИ-отвод | СТ 90-426х8(7)-600 ГОСТ 17375 (20)-1200-ПЭ 560 | шт | 32 | 202.238 | 6471.616 | ст.20 | 7307931100
4 | СТБ 2270 - 2012 | ПИ-отвод | СТ 90-426х8(7)-600 ГОСТ 17375 (20)-1200-ОС 560 | шт | 50 | 210.87 | 10543.5 | ст.20 | 7307931100
5 | СТБ 2270 - 2012 | ПИ-отвод (БВК) | СТ 90-426х8(7)-600 ГОСТ 17375 (20)-1200/200-ПЭ 560 | шт | 6 | 214.2599 | 1285.5594 | ст.20 | 7307931100
6 | СТБ 2270 - 2012 | ПИ-отвод (МЗИ) | СТ 90-426х8(7)-600 ГОСТ 17375 (20)-1200х2000/200-ОС 560 (МЗИ L2) | шт | 2 | 292.549 | 585.098 | ст.20 | 7307931100
7 | СТБ 2270 - 2012 | ПИ-неподвижная опора | СТ 1200-426х7-2000-ОС 560 | шт | 16 | 326.5411 | 5224.6576 | ст.20 | 7307931900
8 | СТБ 2270 - 2012 | ПИ-промежуточный элемент | СТ 426х7 ГОСТ 10705-В (20)-1500-ПЭ 560 | шт | 4 | 129.8735 | 519.494 | ст.20 | 7307931900
9 | СТБ 2270 - 2012 | ПИ-тройник прямой (МЗИ) | СТ-штуцер 426х7-38х3 ТС-592 (20) 1500/900/200-ОС 560/110 (МЗИ на ответвлении) | шт | 2 | 138.46 | 276.92 | ст.20 | 7307931900
10 |  | Манжета стенового ввода | СВ-560 | шт | 4 | 1.71 | 6.84 | полимер | 3926909709
11 |  | Опора скользящая ОПСК | 560 | шт | 176 | 22.52 | 3963.52 | Металл | 7326909807
12 |  | Комплект заделки стыка (Т) | 426/560 | шт | 140 | 7.8 | 1092 | Пенополиуретан | 3926909709
13 |  | Муфта термоусаживаемая | Д.560-700 | шт | 140 | 9.833 | 1376.62 | полиэтилен | 3917400009
14 |  | Комплект заделки стыка (Ц) | 426/560 | шт | 239 | 8.34 | 1993.26 | Пенополиуретан | 3926909709
15 |  | Муфта оцинкованная | 560х0,7 | шт | 239 | 7 | 1673 | Металл | 7307998009
16 |  | Терминал | ТМ-12 | шт | 1 | 0.31 | 0.31 | Корпус пластик | 8536901000
17 |  | Терминал | ТМ-12/Ш | шт | 1 | 0.505 | 0.505 | Корпус пластик | 8536901000
18 |  | Терминал | ТМ-11 | шт | 3 | 0.32 | 0.96 | Корпус пластик | 8536901000
19 |  | Ящик ковера | настенный | шт | 1 | 7.9 | 7.9 | Металл | 9403208009
20 |  | Ящик ковера | наземный | шт | 4 | 8.2 | 32.8 | Металл | 9403208009
21 |  | Кабель силовой NYM | 3х1,5 | м | 24 | 0.1 | 2.4 | Медь | 8544499108
22 |  | Кабель силовой NYM | 5х1,5 | м | 20 | 0.17 | 3.4 | Медь | 8544499108
23 |  | Полоса теплозвукоиз. п/э пористая | толщ. 40мм | м | 231 | 1 | 231 | полиэтилен | 391990
24 |  | Лента сигнальная | 0,08х75мм | м | 940 | 0.004 | 3.76 | Полиэтилен | 3920108909
|  | Итого |  |  |  |  | 248498.25
Обязательные требования:
1. Поставляемый товар и его комплектующие должны быть новыми (не бывшими в употреблении, ремонте, в том числе не восстановленными).
2. Поставляемый товар по физическим и техническим характеристикам должен соответствовать требованиям, указанным в спецификации, требованиям действующих в РБ технических нормативных правовых актов.
3. Поставляемый товар должен иметь:
- сертификат (декларацию) о соответствии требованиям безопасности технического регламента РБ "Здания и сооружения, строительные материалы и изделия. Безопасность" (ТР 2009/013/BY либо ТР 2025/013/BY);
- сертификат (декларацию) о соответствии ПИ-кранов шаровых требованиям технического регламента Таможенного союза ТР ТС 010/2011 "О безопасности машин и оборудования"; краны шаровые должны обеспечивать плотность класса "А" по ГОСТ 9544-93;
- сертификат соответствия ПИ-труб требованиям СТБ 2252-2012 "Трубы стальные, предварительно термоизолированные пенополиуретаном. Технические условия" с приложением документов о качестве на исходную стальную трубу и трубу-оболочку;
- сертификат соответствия ПИ-изделий требованиям СТБ 2270-2012 "Изделия стальные, предварительно термоизолированные пенополиуретаном. Общие технические условия" с приложением документов о качестве на исходные стальные фасонные изделия;
­ сертификат (паспорт) качества (в случаях, установленных законодательством), паспорт предприятия-изготовителя с указанием гарантийных и послегарантийных обязательств установленного ТНПА РБ образца.
4. Отрезки труб, используемые для изготовления ПИ-фасонных изделий, патрубки ПИ-кранов шаровых по всем характеристикам должны соответствовать характеристикам основной трубы, используемой для изготовления ПИ-труб.
5. Обязательно наличие у организации-производителя сертифицированной системы менеджмента качества по производству ПИ-труб и ПИ-фасонных изделий (например: ИСО 9001-2015).
6. Гарантийный срок на ПИ-трубы и ПИ-фасонные изделия должен быть не менее 5 (пяти) лет с момента ввода в эксплуатацию, на иной товар - не ниже гарантийных обязательств заводов-изготовителей.
Объект: " Замена тепловых сетей от котельной КМК до ТК1 по улице Комсомольской в г. Кричеве".