## Лист 1
Спецификация № 2 | СПЕЦИФИКАЦИЯ № 2
№п/п | ГОСТ, нормаль, № чертежа | Наименование | Размеры, мм | ед. изм | кол-во | Масса детали, кг | Общая масса, кг | Материал | КОД ТН ВЭД | Производитель | Цена за ед. без НДС,бел.руб. | Стоимость с НДС, бел.руб.
1 | СТБ 2252-2012 | ПИ-труба | СТ 273х6 ГОСТ 10705-В (20 ГОСТ 1050-2013)-ПЭ 400 | м | 101 | 50.23 | 5073.23 | ст.20 | 7306308000
2 | СТБ 2252-2012 | ПИ-труба | СТ 219х6 ГОСТ 10705-В (20 ГОСТ 1050-2013)-ПЭ 315 | м | 198 | 38.63 | 7648.74 | ст.20 | 7306308000
3 | СТБ 2252-2012 | ПИ-труба | СТ 108х4 ГОСТ 10705-В (20 ГОСТ 1050-2013)-ПЭ 200 | м | 10.05 | 13.59 | 136.5795 | ст.20 | 7306307708
4 | СТБ 2270 - 2012 | ПИ-отвод | СТ 90-273х7(6)-375 ГОСТ 17375 (20)-1000-ПЭ 400 | шт | 4 | 94.63 | 378.52 | ст.20 | 7307931100
5 | СТБ 2270 - 2012 | ПИ-отвод | СТ 90-219х6(6)-300 ГОСТ 17375 (20)-1000-ПЭ 315 | шт | 2 | 72.063 | 144.126 | ст.20 | 7307931100
6 | СТБ 2270 - 2012 | ПИ-отвод | СТ 80-219х6(6)-300 ГОСТ 17375 (20)-1000-ПЭ 315 | шт | 2 | 75.117 | 150.234 | ст.20 | 7307931100
7 | СТБ 2270 - 2012 | ПИ-концевой элемент (ТВК) | СТ 273х6 ГОСТ 10705-В (20)-2200/625-ПЭ 400 | шт | 4 | 119.0397 | 476.1588 | ст.20 | 7307931900
8 | СТБ 2270 - 2012 | ПИ-концевой элемент (ТВК) | СТ 219х6 ГОСТ 10705-В (20)-2200/625-ПЭ 315 | шт | 8 | 92.8933 | 743.1464 | ст.20 | 7307931900
9 | СТБ 2270 - 2012 | ПИ-концевой элемент (ТВК) | СТ 108х4 ГОСТ 10705-В (20)-2200/625-ПЭ 200 | шт | 4 | 35.2434 | 140.9736 | ст.20 | 7307931900
10 |  | Комплект заделки стыка (Т) | 273/400 | шт | 18 | 3.386 | 60.948 | Пенополиуретан | 3926909709
11 |  | Муфта термоусаживаемая | Д.400-700 | шт | 18 | 5.669 | 102.042 | полиэтилен | 3917400009
12 |  | Комплект заделки стыка (Т) | 219/315 | шт | 36 | 2.964 | 106.704 | Пенополиуретан | 3926909709
13 |  | Муфта термоусаживаемая | Д.315-600 | шт | 36 | 3.322 | 119.592 | полиэтилен | 3917400009
14 |  | Комплект заделки стыка (Т) | 108/200 | шт | 4 | 1.486 | 5.944 | Пенополиуретан | 3926909709
15 |  | Муфта термоусаживаемая | Д.200-600 | шт | 4 | 1.42 | 5.68 | полиэтилен | 3917400009
16 | СТБ 2252-2012 | ПИ-труба | СТ 133х4 ГОСТ 10705-В (20 ГОСТ 1050-2013)-ПЭ 225 | м | 131.3 | 16.73 | 2196.649 | ст.20 | 7306307708
17 | СТБ 2270 - 2012 | ПИ-концевой элемент (ТВК) | СТ 133х4 ГОСТ 10705-В (20)-2200/625-ПЭ 225 | шт | 4 | 42.7088 | 170.8352 | ст.20 | 7307931900
18 | СТБ 2270 - 2012 | ПИ-отвод | СТ 90-133х4(4)-190 ГОСТ 17375 (20)-1000-ПЭ 225 | шт | 4 | 31.682 | 126.728 | ст.20 | 7307931100
19 | СТБ 2270 - 2012 | ПИ-отвод | СТ 75-133х4(4)-190 ГОСТ 17375 (20)-1000-ПЭ 225 | шт | 2 | 32.798 | 65.596 | ст.20 | 7307931100
20 |  | Комплект заделки стыка (Т) | 133/225 | шт | 30 | 1.71 | 51.3 | Пенополиуретан | 3926909709
21 |  | Муфта термоусаживаемая | Д.225-600 | шт | 30 | 1.733 | 51.99 | полиэтилен | 3917400009
22 | СТБ 2252-2012 | ПИ-труба | СТ 108х4 ГОСТ 10705-В (20 ГОСТ 1050-2013)-ПЭ 200 | м | 40.4 | 13.59 | 549.036 | ст.20 | 7306307708
23 | СТБ 2270 - 2012 | ПИ-концевой элемент (ТВК) | СТ 108х4 ГОСТ 10705-В (20)-2200/625-ПЭ 200 | шт | 4 | 35.2434 | 140.9736 | ст.20 | 7307931900
24 | СТБ 2270 - 2012 | ПИ-отвод | СТ 90-108х4(4)-150 ГОСТ 17375 (20)-1000-ПЭ 200 | шт | 2 | 25.975 | 51.95 | ст.20 | 7307931100
25 | СТБ 2270 - 2012 | ПИ-отвод | СТ 80-108х4(4)-150 ГОСТ 17375 (20)-1000-ПЭ 200 | шт | 2 | 26.465 | 52.93 | ст.20 | 7307931100
26 |  | Комплект заделки стыка (Т) | 108/200 | шт | 16 | 1.486 | 23.776 | Пенополиуретан | 3926909709
27 |  | Муфта термоусаживаемая | Д.200-600 | шт | 16 | 1.42 | 22.72 | полиэтилен | 3917400009
28 | СТБ 2252-2012 | ПИ-труба | СТ 219х6 ГОСТ 10705-В (20 ГОСТ 1050-2013)-ПЭ 315 | м | 59.6 | 38.63 | 2302.348 | ст.20 | 7306308000
29 | СТБ 2252-2012 | ПИ-труба | СТ 133х4 ГОСТ 10705-В (20 ГОСТ 1050-2013)-ПЭ 225 | м | 171.7 | 16.73 | 2872.541 | ст.20 | 7306307708
30 | СТБ 2252-2012 | ПИ-труба | СТ 76х3 ГОСТ 10705-В (20 ГОСТ 1050-2013)-ПЭ 140 | м | 293 | 7.33 | 2147.69 | ст.20 | 7306307708
31 | СТБ 2252-2012 | ПИ-труба | СТ 32х3 ГОСТ 8733 (20 ГОСТ 1050-2013)-ПЭ 90 | м | 10.6 | 3.11 | 32.966 | ст.20 | 7304318009
32 | СТБ 2270 - 2012 | ПИ-концевой элемент (ТВК) | СТ 219х6 ГОСТ 10705-В (20)-2200/625-ПЭ 315 | шт | 4 | 92.8933 | 371.5732 | ст.20 | 7307931900
33 | СТБ 2270 - 2012 | ПИ-концевой элемент (ТВК) | СТ 133х4 ГОСТ 10705-В (20)-2200/625-ПЭ 225 | шт | 2 | 42.7088 | 85.4176 | ст.20 | 7307931900
34 | СТБ 2270 - 2012 | ПИ-концевой элемент (ТВК) | СТ 76х3 ГОСТ 10705-В (20)-2200/625-ПЭ 140 | шт | 2 | 20.0804 | 40.1608 | ст.20 | 7307931900
35 | СТБ 2270 - 2012 | ПИ-отвод | СТ 90-133х4(4)-190 ГОСТ 17375 (20)-1000-ПЭ 225 | шт | 9 | 31.682 | 285.138 | ст.20 | 7307931100
36 | СТБ 2270 - 2012 | ПИ-отвод | СТ 90-133х4(4)-190 ГОСТ 17375 (20)-1000х1400-ПЭ 225 | шт | 1 | 38.366 | 38.366 | ст.20 | 7307931100
37 | СТБ 2270 - 2012 | ПИ-отвод | СТ 90-76х3,5(3,5)-100 ГОСТ 17375 (20)-1000-ПЭ 140 | шт | 8 | 15.78 | 126.24 | ст.20 | 7307931100
38 | СТБ 2270 - 2012 | ПИ-отвод | СТ 75-76х3,5(3,5)-100 ГОСТ 17375 (20)-1000-ПЭ 140 | шт | 2 | 16.072 | 32.144 | ст.20 | 7307931100
39 | СТБ 2270 - 2012 | ПИ-отвод | СТ 90-32х3(3)-100 ТС-584.000 (20)-1000-ПЭ 90 | шт | 1 | 6.129 | 6.129 | ст.20 | 7307931100
40 | СТБ 2270 - 2012 | ПИ-отвод | СТ 90-32х3(3)-100 ТС-584.000 (20)-1000х1200-ПЭ 90 | шт | 1 | 6.749 | 6.749 | ст.20 | 7307931100
41 | СТБ 2270 - 2012 | ПИ-переход | СТ К-2-133х5(4)-76х3,5(3) ГОСТ 17378 (20)-1500-ПЭ 225/140 | шт | 1 | 16.7089 | 16.7089 | ст.20 | 7307931900
42 | СТБ 2270 - 2012 | ПИ-переход | СТ К-2-133х5(4)-76х3,5(3) ГОСТ 17378 (20)-1900-ПЭ 225/140 | шт | 1 | 19.6379 | 19.6379 | ст.20 | 7307931900
43 | СТБ 2270 - 2012 | ПИ-промежуточный элемент | СТ 133х4 ГОСТ 10705-В (20)-1500-ПЭ 225 | шт | 2 | 24.5179 | 49.0358 | ст.20 | 7307931900
44 | СТБ 2270 - 2012 | ПИ-тройник угловой с верхним ответвлением | СТ-штуцер 133х4-133х4 ТС-592 (20)-отвод 45-133х4 ГОСТ 17375-1500/900/350-ПЭ 225/225 с накладкой 4 мм | шт | 2 | 43.102 | 86.204 | ст.20 | 7307931900
45 | СТБ 2270 - 2012 | ПИ-тройник угловой с нижним ответвлением | СТ-штуцер 133х4-32х3 ТС-592 (20)-отвод 45-32х3 ТС-584.000-1500/800/300-ПЭ 225/90 с накладкой 4 мм | шт | 2 | 27.985 | 55.97 | ст.20 | 7307931900
46 | СТБ 2270 - 2012 | ПИ-тройник угловой с нижним ответвлением | СТ-штуцер 76х3-32х3 ТС-592 (20)-отвод 45-32х3 ТС-584.000-1200/800/250-ПЭ 140/90 с накладкой 4 мм | шт | 2 | 11.676 | 23.352 | ст.20 | 7307931900
47 | СТБ 2270 - 2012 | ПИ-кран шаровой Р=1,6МПа, Т=150*С с классом герметичности затвора "А" по ГОСТ 9544-2015 | СТ 133х4 ГОСТ 10705-В (20)-1500/800-ПЭ 225 кран ПП в комплекте с Т-образным ключом | шт | 2 | 67.112 | 134.224 | ст.20 | 8481808199
48 | СТБ 2270 - 2012 | ПИ-кран шаровой Т=1,6МПа, Т=150*С | СТ 76х3 ГОСТ 10705-В (20)-1500/1100-ПЭ 140 кран ПП в комплекте с Т-образным ключом | шт | 2 | 32.898 | 65.796 | ст.20 | 8481808199
49 | СТБ 2270 - 2012 | ПИ-кран шаровой (МЗИ) Р=1,6МПа, Т=150*С с классом герметичности затвора "А" по ГОСТ 9544-2015, со стороны МЗИ удлиненная часть до штока L=1350мм | СТ 32х3 ГОСТ 8733 (20)-2100/1400/200-ПЭ 90 кран ПП в комплекте с Т-образным ключом | шт | 2 | 18.4842 | 36.9684 | ст.20 | 8481808199
50 | СТБ 2270 - 2012 | ПИ-кран шаровой (МЗИ) Т=1,6МПа, Т=150*С, со стороны МЗИ удлененная часть до штока L= 1350мм | СТ 32х3 ГОСТ 8733 (20)-2100/1600/200-ПЭ 90 кран ПП в комплекте с Т-образным ключом | шт | 2 | 19.9743 | 39.9486 | ст.20 | 8481808199
51 | СТБ 2270 - 2012 | ПИ-тройник воздушника Р=1,6МПа, Т=150*С с классом герметичности затвора "А" по ГОСТ 9544-2015 | СТ-штуцер 76х3-32х3- ТС-592 (20) 1500/1100-ПЭ 140/90 кран ПП | шт | 2 | 14.508 | 29.016 | ст.20 | 7307931900
52 |  | Комплект заделки стыка (Т) | 219/315 | шт | 8 | 2.964 | 23.712 | Пенополиуретан | 3926909709
53 |  | Муфта термоусаживаемая | Д.315-600 | шт | 8 | 3.322 | 26.576 | полиэтилен | 3917400009
54 |  | Комплект заделки стыка (Т) | 133/225 | шт | 51 | 1.71 | 87.21 | Пенополиуретан | 3926909709
55 |  | Муфта термоусаживаемая | Д.225-600 | шт | 51 | 1.733 | 88.383 | полиэтилен | 3917400009
56 |  | Комплект заделки стыка (Т) | 76/140 | шт | 58 | 0.9 | 52.2 | Пенополиуретан | 3926909709
57 |  | Муфта термоусаживаемая | Д.140-600 | шт | 58 | 0.935 | 54.23 | полиэтилен | 3917400009
58 |  | Комплект заделки стыка (Т) | 32/90 | шт | 10 | 0.778 | 7.78 | Пенополиуретан | 3926909709
59 |  | Муфта термоусаживаемая | Д.90-600 | шт | 10 | 0.678 | 6.78 | полиэтилен | 3917400009
60 | СТБ 2252-2012 | ПИ-труба | СТ 159х4,5 ГОСТ 10705-В (20 ГОСТ 1050-2013)-ПЭ 250 | м | 167.7 | 21.91 | 3674.307 | ст.20 | 7306307708
61 | СТБ 2252-2012 | ПИ-труба | СТ 133х4 ГОСТ 10705-В (20 ГОСТ 1050-2013)-ПЭ 225 | м | 127.2 | 16.73 | 2128.056 | ст.20 | 7306307708
62 | СТБ 2252-2012 | ПИ-труба | СТ 108х4 ГОСТ 10705-В (20 ГОСТ 1050-2013)-ПЭ 200 | м | 72.7 | 13.59 | 987.993 | ст.20 | 7306307708
63 | СТБ 2252-2012 | ПИ-труба с усил.(диаметр усиления 220) | СТ 108х4 ГОСТ 10705-В (20 ГОСТ 1050-2013)-ПЭ 200 | м | 9.6 | 15.34 | 147.264 | ст.20 | 7306307708
64 | СТБ 2270 - 2012 | ПИ-концевой элемент (ТВК) | СТ 159х4,5 ГОСТ 10705-В (20)-2200/625-ПЭ 250 | шт | 4 | 54.6772 | 218.7088 | ст.20 | 7307931900
65 | СТБ 2270 - 2012 | ПИ-концевой элемент (ТВК) | СТ 133х4 ГОСТ 10705-В (20)-2200/625-ПЭ 225 | шт | 6 | 42.7088 | 256.2528 | ст.20 | 7307931900
66 | СТБ 2270 - 2012 | ПИ-концевой элемент (ТВК) | СТ 108х4 ГОСТ 10705-В (20)-2200/625-ПЭ 200 | шт | 4 | 35.2434 | 140.9736 | ст.20 | 7307931900
67 | СТБ 2270 - 2012 | ПИ-отвод | СТ 90-159х4,5(4,5)-225 ГОСТ 17375 (20)-1000-ПЭ 250 | шт | 6 | 41.346 | 248.076 | ст.20 | 7307931100
68 | СТБ 2270 - 2012 | ПИ-отвод | СТ 90-133х4(4)-190 ГОСТ 17375 (20)-1000-ПЭ 225 | шт | 10 | 31.682 | 316.82 | ст.20 | 7307931100
69 | СТБ 2270 - 2012 | ПИ-отвод | СТ 90-108х4(4)-150 ГОСТ 17375 (20)-1000-ПЭ 200 | шт | 12 | 25.975 | 311.7 | ст.20 | 7307931100
70 | СТБ 2270 - 2012 | ПИ-отвод | СТ 90-108х4(4)-150 ГОСТ 17375 (20)-1000х1400-ПЭ 200 | шт | 2 | 31.41 | 62.82 | ст.20 | 7307931100
71 | СТБ 2270 - 2012 | ПИ-переход | СТ К-2-133х5(4)-108х4(4) ГОСТ 17378 (20)-1500-ПЭ 225/200 | шт | 1 | 22.0688 | 22.0688 | ст.20 | 7307931900
72 | СТБ 2270 - 2012 | ПИ-переход | СТ К-2-133х5(4)-108х4(4) ГОСТ 17378 (20)-1800-ПЭ 225/200 | шт | 1 | 26.1448 | 26.1448 | ст.20 | 7307931900
73 | СТБ 2270 - 2012 | ПИ-тройник угловой | СТ-штуцер 133х4-108х4 ТС-592 (20)-отвод 45-108х4 ГОСТ 17375-1500/900/350-ПЭ 225/200 с накладкой 4 мм | шт | 1 | 39.247 | 39.247 | ст.20 | 7307931900
74 | СТБ 2270 - 2012 | ПИ-тройник угловой | СТ-штуцер 133х4-108х4 ТС-592 (20)-отвод 45-108х4 ГОСТ 17375-1500/1300/350-ПЭ 225/200 с накладкой 4 мм | шт | 1 | 44.681 | 44.681 | ст.20 | 7307931900
75 | СТБ 2270 - 2012 | ПИ-кран шаровой | СТ 108х4 ГОСТ 10705-В (20)-1500/1500-ПЭ 200 кран ПП в комплекте с Т-образным ключом | шт | 2 | 58.891 | 117.782 | ст.20 | 8481808199
76 | СТБ 2270 - 2012 | ПИ-кран шаровой Р=1,6МПа, Т=150*С | СТ 108х4 ГОСТ 10705-В (20)-1500/1300-ПЭ 200 кран ПП в комплекте с Т-образным ключом | шт | 2 | 58.507 | 117.014 | ст.20 | 8481808199
77 |  | Комплект заделки стыка (Т) | 159/250 | шт | 30 | 1.802 | 54.06 | Пенополиуретан | 3926909709
78 |  | Муфта термоусаживаемая | Д.250-600 | шт | 30 | 2.128 | 63.84 | полиэтилен | 3917400009
79 |  | Комплект заделки стыка (Т) | 133/225 | шт | 36 | 1.71 | 61.56 | Пенополиуретан | 3926909709
80 |  | Муфта термоусаживаемая | Д.225-600 | шт | 36 | 1.733 | 62.388 | полиэтилен | 3917400009
81 |  | Комплект заделки стыка (Т) | 108/200 | шт | 40 | 1.486 | 59.44 | Пенополиуретан | 3926909709
82 |  | Муфта термоусаживаемая | Д.200-600 | шт | 40 | 1.42 | 56.8 | полиэтилен | 3917400009
|  | Итого |  |  |  |  | 37266.2941