## Лист 1
Спецификация № 4 | СПЕЦИФИКАЦИЯ № 4
№п/п | ГОСТ, нормаль, № чертежа | Наименование | Размеры, мм | ед. изм | кол-во | Масса детали, кг | Общая масса, кг | Материал | КОД ТН ВЭД | Производитель | Цена за ед. без НДС,бел.руб. | Стоимость с НДС, бел.руб.
1 | ТУ BY 700360916.014-2021 | Труба ГПИ 95˚C Р 0,6 Мпа | 32/63(32х2,9/64х2) | м | 258 | 0.81 | 208.98 | PEX-A (сшитый полиэтилен) | 3917
2 | ТУ BY 700360916.014-2021 | Труба ГПИ 95˚C Р 1,0 Мпа | 40/75(40х2,8/79х2) | м | 225 | 1.05 | 236.25 | PEX-A (сшитый полиэтилен) | 3917
3 | ТУ BY 700360916.014-2021 | Труба ГПИ 95˚C Р 1,0 Мпа | 50/90(47,6х3,6/94х2,2) | м | 590 | 1.45 | 855.5 | PEX-A (сшитый полиэтилен) | 3917
4 | ТУ BY 700360916.014-2021 | Труба ГПИ 95˚C Р 1,0 Мпа | 63/100(58,5х4/103х2,2) | м | 428 | 1.73 | 740.44 | PEX-A (сшитый полиэтилен) | 3917
5 | ТУ BY 700360916.014-2021 | Труба ГПИ 95˚C Р 1,0 Мпа | 75/110(69,5х4,6/115х2,4) | м | 335 | 2.19 | 733.65 | PEX-A (сшитый полиэтилен) | 3917
6 | ТУ BY 700360916.014-2021 | Труба ГПИ 95˚C Р 1,0 Мпа | 90/125(84х6/130х2,6) | м | 555 | 2.97 | 1648.35 | PEX-A (сшитый полиэтилен) | 3917
7 | ТУ BY 700360916.014-2021 | Труба ГПИ 95˚C Р 1,0 Мпа | 110/145(101х6,5/150х2,7) | м | 265 | 3.73 | 988.45 | PEX-A (сшитый полиэтилен) | 3917
8 | ТУ BY 390353931.006-2010 | Пресс-фитинг под сварку | 32(Р) | шт | 20 | 0.247 | 4.94 | ст.20 | 7307931900
9 | ТУ BY 390353931.006-2010 | Пресс-фитинг под сварку | 40(Т) | шт | 12 | 0.445 | 5.34 | ст.20 | 7307931900
10 | ТУ BY 390353931.006-2010 | Пресс-фитинг под сварку | 50(Т) | шт | 26 | 0.95 | 24.7 | ст.20 | 7307931900
11 | ТУ BY 390353931.006-2010 | Пресс-фитинг под сварку | 63(Т) | шт | 19 | 1.41 | 26.79 | ст.20 | 7307931900
12 | ТУ BY 390353931.006-2010 | Пресс-фитинг под сварку | 75(Т) | шт | 6 | 2.38 | 14.28 | ст.20 | 7307931900
13 | ТУ BY 390353931.006-2010 | Пресс-фитинг под сварку | 90(Т) | шт | 1 | 3.65 | 3.65 | ст.20 | 7307931900
14 | ТУ BY 390353931.006-2010 | Пресс-фитинг под сварку | 110(Т) | шт | 2 | 5 | 10 | ст.20 | 7307931900
15 | ТУ BY 190301909.001-2019 | Муфта термоусаживаемая переходная | МТУ-П 200/145-700 | шт | 22 | 0.666 | 14.652 | Полиэтилен | 3917211000
16 | ТУ BY 190301909.001-2019 | Муфта термоусаживаемая переходная | МТУ-П 160/125-700 | шт | 29 | 0.6 | 17.4 | Полиэтилен | 3917211000
17 | ТУ BY 190301909.001-2019 | Муфта термоусаживаемая переходная | МТУ-П 140/110-700 | шт | 20 | 0.55 | 11 | Полиэтилен | 3917211000
18 | У BY 190301909.001-2019 | Муфта термоусаживаемая переходная | МТУ-П 125/100-700 | шт | 41 | 0.5 | 20.5 | Полиэтилен | 3917211000
19 | ТУ BY 190301909.001-2019 | Муфта термоусаживаемая переходная | МТУ-П 110/90-700 | шт | 56 | 0.4 | 22.4 | Полиэтилен | 3917211000
20 | ТУ BY 190301909.001-2019 | Муфта термоусаживаемая переходная | МТУ-П 110/75-700 | шт | 24 | 0.5 | 12 | Полиэтилен | 3917211000
21 | ТУ BY 190301909.001-2019 | Муфта термоусаживаемая переходная | МТУ-П 90/63-700 | шт | 33 | 0.44 | 14.52 | Полиэтилен | 3917211000
22 | ТУ BY 190301909.001-2019 | Муфта термоусаживаемая переходная | МТУ-П 90/75-700 | шт | 1 | 0.38 | 0.38 | Полиэтилен | 3917211000
23 | ТУ BY 700360916.018-2022 | ГПИ-отвод НЖ пресс. в комплекте с гильзами | 90° 110/200 (108х4(4)) | шт | 6 | 20.8 | 124.8 | нержавеющая сталь | 7307298009
24 | ТУ BY 700360916.018-2022 | ГПИ-отвод НЖ пресс. в комплекте с гильзами | 90° 90/160 (89х3,5(3,5)) | шт | 7 | 13.22 | 92.54 | нержавеющая сталь | 7307298009
25 | ТУ BY 700360916.018-2022 | ГПИ-отвод НЖ пресс. в комплекте с гильзами | 90° 75/140 (76х3,5(3)) | шт | 2 | 9.24 | 18.48 | нержавеющая сталь | 7307298009
26 | ТУ BY 700360916.018-2022 | ГПИ-отвод НЖ пресс. в комплекте с гильзами | 90° 63/125 (57х3(3)) | шт | 9 | 6.19 | 55.71 | нержавеющая сталь | 7307298009
27 | ТУ BY 700360916.018-2022 | ГПИ-отвод НЖ пресс. в комплекте с гильзами | 90° 50/110 (45х4(3,5)) | шт | 11 | 5.11 | 56.21 | нержавеющая сталь | 7307298009
28 | ТУ BY 700360916.018-2022 | ГПИ-отвод НЖ пресс. в комплекте с гильзами | 90° 40/110 (38х3(3)) | шт | 5 | 2.9 | 14.5 | нержавеющая сталь | 7307298009
29 | ТУ BY 700360916.018-2022 | ГПИ-отвод НЖ пресс. в комплекте с гильзами | 90° 32/90 (32х3(3)) | шт | 6 | 2.01 | 12.06 | нержавеющая сталь | 7307298009
30 | ТУ BY 700360916.018-2022 | ГПИ-тройник угловой НЖ пресс. с переходом справа в комплекте с гильзами | 110/200-75/140-90/160 (108х4-76х3(3,5)-89х3,5) 950/650/350 | шт | 2 | 25.72 | 51.44 | нержавеющая сталь | 7307298009
31 | ТУ BY 700360916.018-2022 | ГПИ-тройник угловой НЖ пресс. с переходом справа в комплекте с гильзами | 90/160-50/110-75/140 (89х3,5-45х3,5(4)-76х3) 950/600/300 | шт | 1 | 17.03 | 17.03 | нержавеющая сталь | 7307298009
32 | ТУ BY 700360916.018-2022 | ГПИ-тройник угловой НЖ пресс. с переходом справа в комплекте с гильзами | 63/125-32/90-50/110 (57х3-32х3(3)-45х3,5) 900/550/300 | шт | 1 | 8.41 | 8.41 | нержавеющая сталь | 7307298009
33 | ТУ BY 700360916.018-2022 | ГПИ-тройник угловой НЖ пресс. с переходом справа в комплекте с гильзами | 90/160-63/125-75/140 (89х3,5-57х3(3)-76х3) 950/600/300 | шт | 2 | 17.99 | 35.98 | нержавеющая сталь | 7307298009
34 | ТУ BY 700360916.018-2022 | ГПИ-тройник угловой НЖ пресс. с переходом справа в комплекте с гильзами | 75/140-50/110-63/125 (76х3-45х3,5(4)-57х3) 950/600/300 | шт | 1 | 13.07 | 13.07 | нержавеющая сталь | 7307298009
35 | ТУ BY 700360916.018-2022 | ГПИ-тройник угловой НЖ пресс. с переходом справа в комплекте с гильзами | 50/110-32/90-40/110 (45х3,5-32х3(3)-38х3) 900/500/250 | шт | 1 | 6.64 | 6.64 | нержавеющая сталь | 7307298009
36 | ТУ BY 700360916.018-2022 | ГПИ-тройник угловой НЖ пресс. в комплекте с гильзами | 110/200-40/110-110/200 (108х4-38х3(3)-108х4) 650/600/300 | шт | 2 | 19.08 | 38.16 | нержавеющая сталь | 7307298009
37 | ТУ BY 700360916.018-2022 | ГПИ-тройник угловой НЖ пресс. в комплекте с гильзами | 110/200-50/110-110/200 (108х4-45х3,5(4)-108х4) 650/600/300 | шт | 2 | 20.12 | 40.24 | нержавеющая сталь | 7307298009
38 | ТУ BY 700360916.018-2022 | ГПИ-тройник угловой НЖ пресс. в комплекте с гильзами | 90/160-40/110-90/160 (89х3,5-38х3(3)-89х3,5) 650/600/300 | шт | 1 | 14.98 | 14.98 | нержавеющая сталь | 7307298009
39 | ТУ BY 700360916.018-2022 | ГПИ-тройник угловой НЖ пресс. в комплекте с гильзами | 63/125-32/90-63/125 (57х3-32х3(3)-57х3) 650/550/300 | шт | 1 | 7.53 | 7.53 | нержавеющая сталь | 7307298009
40 | ТУ BY 700360916.018-2022 | ГПИ-тройник угловой НЖ пресс. в комплекте с гильзами | 90/160-50/110-90/160 (89х3,5-45х3,5(4)-89х3,5) 650/600/300 | шт | 4 | 16.04 | 64.16 | нержавеющая сталь | 7307298009
41 | ТУ BY 700360916.018-2022 | ГПИ-тройник угловой НЖ пресс. в комплекте с гильзами | 75/140-32/90-75/140 (76х3-32х3(3)-76х3) 650/550/300 | шт | 1 | 10.17 | 10.17 | нержавеющая сталь | 7307298009
42 | ТУ BY 700360916.018-2022 | ГПИ-тройник угловой НЖ пресс. в комплекте с гильзами | 50/110-32/90-50/110 (45х3,5-32х3(3)-45х3,5) 600/500/250 | шт | 2 | 5.9 | 11.8 | нержавеющая сталь | 7307298009
43 | ТУ BY 700360916.018-2022 | ГПИ-тройник угловой НЖ пресс. в комплекте с гильзами | 75/140-40/110-75/140 (76х3-38х3(3)-76х3) 650/600/300 | шт | 1 | 11.14 | 11.14 | нержавеющая сталь | 7307298009
44 | ТУ BY 700360916.018-2022 | ГПИ-тройник угловой НЖ пресс. в комплекте с гильзами | 75/140-63/125-63/125 (76х3-57х3(3)-57х3) 950/600/300 | шт | 2 | 14.04 | 28.08 | нержавеющая сталь | 7307298009
45 | ТУ BY 700360916.018-2022 | ГПИ-тройник угловой НЖ пресс. в комплекте с гильзами | 63/125-50/110-50/110 (57х3-45х3,5(4)-45х3,5) 900/600/300 | шт | 1 | 10.44 | 10.44 | нержавеющая сталь | 7307298009
46 | ТУ BY 700360916.018-2022 | ГПИ-тройник угловой НЖ пресс. в комплекте с гильзами | 40/110-32/90-32/90 (38х3-32х3(3)-32х3) 850/500/250 | шт | 1 | 5 | 5 | нержавеющая сталь | 7307298009
47 |  | Комплект заделки стыка | 110/145-200 | шт | 22 | 1.43 | 31.46 | Пенополиуретан | 3926909709
48 |  | Комплект заделки стыка | 90/125-160 | шт | 29 | 1.678 | 48.662 | Пенополиуретан | 3926909709
49 |  | Комплект заделки стыка | 75/110-140 | шт | 20 | 0.875 | 17.5 | Пенополиуретан | 3926909709
50 |  | Комплект заделки стыка | 63/100-125 | шт | 29 | 1.127 | 32.683 | Пенополиуретан | 3926909709
51 |  | Комплект заделки стыка | 50/90-110 | шт | 38 | 0.95 | 36.1 | Пенополиуретан | 3926909709
52 |  | Комплект заделки стыка | 40/75-110 | шт | 16 | 0.828 | 13.248 | Пенополиуретан | 3926909709
53 |  | Комплект заделки стыка | 32/63-90 | шт | 34 | 0.7 | 23.8 | Пенополиуретан | 3926909709
54 |  | Комплект заделки стыка | 63/100-125 | шт | 12 | 1.127 | 13.524 | Пенополиуретан | 3926909709
55 |  | Комплект заделки стыка | 50/90-110 | шт | 18 | 0.95 | 17.1 | Пенополиуретан | 3926909709
56 |  | Комплект заделки стыка | 40/75-110 | шт | 8 | 0.828 | 6.624 | Пенополиуретан | 3926909709
57 | ТУ BY 390353931.006-2010 | Пресс-муфта | 90 нерж. без гильз | шт | 2 | 3.4 | 6.8 | 08Х18Н10Т | 7307299009
58 | ТУ BY 390353931.006-2010 | Пресс-муфта | 75 нерж. без гильз | шт | 1 | 1.98 | 1.98 | 08Х18Н10Т | 7307299009
59 |  | Гильза надвижная | 90(Т) нерж. | шт | 4 | 2.1 | 8.4 | 08Х18Н10Т | 7307299009
60 |  | Гильза надвижная | 75(Т) нерж. | шт | 2 | 1.39 | 2.78 | 08Х18Н10Т | 7307299009
61 | ТУ BY 700360916.011-2016 | Муфта термоусаживаемая | Д.125-700 | шт | 2 | 0.829 | 1.658 | полиэтилен | 3917400009
62 | ТУ BY 700360916.011-2016 | Муфта термоусаживаемая | Д.110-700 | шт | 1 | 0.729 | 0.729 | полиэтилен | 3917400009
63 |  | Комплект заделки стыка | 90/125 | шт | 2 | 0.858 | 1.716 | Пенополиуретан | 3926909709
64 |  | Комплект заделки стыка | 75/110 | шт | 1 | 0.798 | 0.798 | Пенополиуретан | 3926909709
65 | ТУ 4937-003-61424010-2015 | Комплект заделки стыка (Т) | 45/110 | шт | 2 | 0.726 | 1.452 | Пенополиуретан | 3926909709
66 | ТУ 4937-003-61424010-2015 | Комплект заделки стыка (Т) | 32/90 | шт | 2 | 0.778 | 1.556 | Пенополиуретан | 3926909709
67 | ТУ BY 700360916.011-2016 | Муфта термоусаживаемая | Д.90-600 | шт | 2 | 0.678 | 1.356 | полиэтилен | 3917400009
68 | ТУ BY 700360916.011-2016 | Муфта термоусаживаемая | Д.110-600 | шт | 2 | 0.623 | 1.246 | полиэтилен | 3917400009
69 | ТУ BY 691604518.001-2016 | Заглушка торцевая | ЕС-75 | шт | 6 | 0.04 | 0.24 | Полиэтилен | 3926909709
70 | ТУ BY 691604518.001-2016 | Заглушка торцевая | ЕС-110 | шт | 12 | 0.06 | 0.72 | Полиэтилен | 3926909709
71 | ТУ BY 691604518.001-2016 | Заглушка торцевая | ЕС-125 | шт | 7 | 0.08 | 0.56 | Полиэтилен | 3926909709
72 | ТУ BY 691604518.001-2016 | Заглушка торцевая | ЕС-140 | шт | 2 | 0.11 | 0.22 | Полиэтилен | 3926909709
73 | ТУ BY 691604518.001-2016 | Заглушка торцевая | ЕС-160 | шт | 1 | 0.13 | 0.13 | Полиэтилен | 3926909709
74 | ТУ BY 691604518.001-2016 | Заглушка торцевая | ЕС-200 | шт | 2 | 0.15 | 0.3 | Полиэтилен | 3926909709
75 | ТУ BY 700360916.001-2012 | Манжета стенового ввода | СВ-145 | шт | 4 | 0.493 | 1.972 | полимер | 3926909709
76 | ТУ BY 700360916.001-2012 | Манжета стенового ввода | СВ-125 | шт | 2 | 0.419 | 0.838 | полимер | 3926909709
77 | ТУ BY 700360916.001-2012 | Манжета стенового ввода | СВ-110 | шт | 6 | 0.374 | 2.244 | полимер | 3926909709
78 | ТУ BY 700360916.001-2012 | Манжета стенового ввода | СВ-100 | шт | 14 | 0.353 | 4.942 | полимер | 3926909709
79 | ТУ BY 700360916.001-2012 | Манжета стенового ввода | СВ-90 | шт | 18 | 0.315 | 5.67 | полимер | 3926909709
80 | TY BY 190301909.001-2019 | Манжета стенового ввода | МСВ 75 | шт | 8 | 0.45 | 3.6 | полимер | 3926909709
81 | TY BY 190301909.001-2019 | Манжета стенового ввода | МСВ 63 | шт | 12 | 0.4 | 4.8 | полимер | 3926909709
82 | СТБ 2270 - 2012 | ПИ-кран шаровой | СТ 76х3 ГОСТ 10705-В (20)-1500/500-ПЭ 140 | шт | 2 | 19.974 | 39.948 | ст.20 | 8481808199
83 | СТБ 2270 - 2012 | ПИ-кран шаровой | СТ 57х3 ГОСТ 10705-В (20)-1500/500-ПЭ 125 | шт | 6 | 14.941 | 89.646 | ст.20 | 8481808199
84 | СТБ 2270 - 2012 | ПИ-кран шаровой | СТ 45х3,5 ГОСТ 8731 (20)-1500/500-ПЭ 110 | шт | 4 | 12.37 | 49.48 | ст.20 | 8481808199
85 | СТБ 2270 - 2012 | ПИ-кран шаровой | СТ 45х3,5 ГОСТ 8731 (20)-1500/1000-ПЭ 110 | шт | 2 | 13.025 | 26.05 | ст.20 | 8481808199
86 | СТБ 2270 - 2012 | ПИ-кран шаровой | СТ 38х3 ГОСТ 8733 (20)-1500/500-ПЭ 110 | шт | 2 | 10.027 | 20.054 | ст.20 | 8481808199
87 | СТБ 2270 - 2012 | ПИ-кран шаровой | ОЦ 48х3,5 ГОСТ 3262-75 (10)-1500/500-ПЭ 110 | шт | 4 | 12.805 | 51.22 | ст.10 | 8481808199
88 | СТБ 2270 - 2012 | ПИ-кран шаровой | ОЦ 42,3х3,2 ГОСТ 3262-75 (10)-1500/500-ПЭ 110 | шт | 2 | 10.745 | 21.49 | ст.10 | 8481808199
89 | СТБ 2270 - 2012 | ПИ-кран шаровой | ОЦ 33,5х3,2 ГОСТ 3262-75 (10)-1500/500-ПЭ 90 | шт | 6 | 8.448 | 50.688 | ст.10 | 8481808199
90 | СТБ 2270 - 2012 | ПИ-кран шаровой | ОЦ 33,5х3,2 ГОСТ 3262-75 (10)-1500/1000-ПЭ 90 | шт | 2 | 9.112 | 18.224 | ст.10 | 8481808199
91 | СТБ 2270 - 2012 | ПИ-концевой элемент | СТ 45х3,5 ГОСТ 8731 (20)-900/125-ПЭ 110 | шт | 2 | 4.9888 | 9.9776 | ст.20 | 7307931900
92 | СТБ 2270 - 2012 | ПИ-концевой элемент | ОЦ 33,5х3,2 ГОСТ 3262-75 (10)-900/125-ПЭ 90 | шт | 2 | 3.56 | 7.12 | ст.10 | 7307931900
93 |  | Ковер | D325 Н=400мм | шт | 4 | 14.8 | 59.2 | металл | 7326909807
94 |  | Ковер | D325 Н=700мм | шт | 10 | 21.8 | 218 | металл | 7326909807
95 |  | Ковер | D325 Н=800мм | шт | 8 | 24.2 | 193.6 | металл | 7326909807
96 |  | Ковер | D325 Н=1100мм | шт | 4 | 36 | 144 | металл | 7326909807
97 |  | Ковер | D325 Н=1350мм | шт | 4 | 37.4 | 149.6 | металл | 7326909807
98 |  | Т-образный ключ с шестигранной головкой | S-32 H=1500 | шт | 2 | 4.999 | 9.998 | сталь | 8204110000
|  | Итого |  |  |  |  | 7818.4456 |  |  |  |  | 0
0
0