## Лист1
СПЕЦИФИКАЦИЯ № 5
№п/п | ГОСТ, нормаль, № чертежа | Наименование | Размеры, мм | ед. изм | кол-во | Масса детали, кг | Общая масса, кг | Материал | КОД ТН ВЭД | Производитель | Цена за ед. без НДС,бел.руб. | Стоимость с НДС, бел.руб.
1 | ГОСТ 20295-85-К52 тип3-Т(17Г1С ГОСТ 19281-2014) СТБ 2252-2012 | ПИ-труба ст. эл. св. прямошовная термообоработанная | 630х8,0 ПЭ 800 | м | 206 | 122.72 | 25280.32 | Сталь 10,20 | 7306
2 | ГОСТ 20295-85-К52 тип3-Т(17Г1С ГОСТ 19281-2014) СТБ 2252-2012 | ПИ-труба ст. эл. св. прямошовная термообоработанная с усилениями (диаметр усиления 852) | 630х8,0 ПЭ 800 | м | 41 | 123 | 5043 | Сталь 10,20 | 7306
3 | ГОСТ 20295-85-Т(17Г1С) СТБ 2270-2012 | ПИ-концевой элемент (ТВК) | 630х8,0 2200/625 ПЭ 800 | шт | 4 | 373.3 | 1493.2 | ст.20 | 7306
4 | ТС-583.000(17Г1С) СТБ 2270-2012 | ПИ-отвод 90◦ | 630х10 -630 -1300-1300 ПЭ 800 | шт | 8 | 197 | 1576 | ст.20 | 7307
5 | ГОСТ 10704-91 В-3 сп2 ГОСТ 10706-76 | Футляр с усиленной изоляцией | 1020х10 L=18,0м | шт | 2 | 126 | 252 | Сталь 10,20 | 7306
6 | ГОСТ 9544-2015 | Кран шаровый стальной полнопроходной под приварку; с параметрами Р=1,6МПа, Т=150◦С с классом герметичности затвора "А" | Ду 250 со стационарным редуктором (L=550мм, камерная установка) | шт | 2 | 100 | 200 | Сталь | 8481
7 | ГОСТ 9544-2015 | Кран шаровый стальной полнопроходной под приварку; с параметрами Р=1,6МПа, Т=150◦С с классом герметичности затвора "А" | Ду 80 с управлением рукояткой (L=250мм, камерная установка) | шт | 2 | 25 | 50 | Сталь | 8481
8 | ГОСТ 9544-2015 | Кран шаровый стальной полнопроходной под приварку; с параметрами Р=1,6МПа, Т=150◦С с классом герметичности затвора "А" | Ду 25 с управлением рукояткой (L=290мм, камерная установка) | шт | 2 | 13 | 26 | Сталь | 8481
9 | ГОСТ 20295-85 (17Г1С ГОСТ 19281-2014) | Труба ст. электросварная прямошовная термообработанная Т | 630х8,0 | м | 3 | 110.15 | 330.45 | Сталь 10,20 | 7306
10 | ГОСТ 20295-85 (17Г1С ГОСТ 19281-2014) | Труба ст. электросварная прямошовная термообработанная Т | 530х8,0 | м | 1.5 | 97.56 | 146.34 | Сталь 10,20 | 7306
11 | ГОСТ 10704-91 В-20 ГОСТ 10705-80 | Труба ст. электросварная прямошовная термообработанная Т | 273х6,0 | м | 2.5 | 39.51 | 98.775 | Сталь 10,20 | 7306
12 | ГОСТ 10704-91 В-20 ГОСТ 10705-80 | Труба ст. электросварная прямошовная термообработанная Т | 159х4,5 | м | 0.3 | 17.15 | 5.145 | Сталь 10,20 | 7306
13 | ГОСТ 10704-91 В-20 ГОСТ 10705-80 | Труба ст. электросварная прямошовная термообработанная Т | 89х3,5 | м | 3.5 | 62.41 | 218.435 | Сталь 10,20 | 7306
14 | ГОСТ 10704-91 В-20 ГОСТ 10705-80 | Труба ст. электросварная прямошовная термообработанная Т | 32х2,0 | м | 2.5 | 62.41 | 156.025 | Сталь 10,20 | 7306
15 | ТС-582-30 С5.903-13 вып.1 | Отвод 60◦ | 273х7,0 | шт | 3 | 29 | 87 | Сталь 10,20 | 7307
16 | ТС-583-000-97 С5.903-13 вып.1 | Отвод 30◦ | 273х7,0 | шт | 1 | 27 | 27 | Сталь 10,20 | 7307
17 | ТС-582-19 С5.903-13 вып.1 | Отвод 90◦ | 89х3,5 | шт | 2 | 1.4 | 2.8 | Сталь 10,20 | 7307
18 | ТС-595.000-30 С5.903-13 вып.1 | Заглушка плоская приварная | Ду250 | шт | 2 | 9 | 18 | Сталь 10,20 | 7307
19 | ТС-595.000-23 С5.903-13 вып.1 | Заглушка плоская приварная | Ду150 | шт | 1 | 7 | 7 | Сталь 10,20 | 7307
20 | ТС-588.000-088 С5.903-13 вып.1 | Тройник переходной | 273х8-630х12 | шт | 2 | 27 | 54 | Сталь 10,20 | 7307
21 | ТС-586-07 С5.903-13 вып.1 | Переход концентрический | 600/500 | шт | 2 | 27 | 54 | Сталь 10,20 | 7307
22 | ГОСТ 10704-91 В-10 ГОСТ 10705-80 | Труба Т | 159х4,5 | м | 0.2 | 17.15 | 3.43 | Сталь 10,20 | 7306
23 | ГОСТ 20295-85-К52 тип3-Т(17Г1С ГОСТ 19281-2014) СТБ 2252-2012 | ПИ-труба ст. эл. св. прямошовная термообоработанная | 530х8,0 ПЭ 710 | м | 50 | 110.23 | 5511.5 | Сталь 10,20 | 7306
24 | ГОСТ 20295-85-К52 тип3-Т(17Г1С ГОСТ 19281-2014) СТБ 2252-2012 | ПИ-труба ст. эл. св. прямошовная термообоработанная с усилениями (диаметр усиления 760) | 530х8,0 ПЭ 710 | м | 75 | 100.85 | 7563.75 | Сталь 10,20 | 7306
25 | ГОСТ 20295-85-Т(17Г1С) СТБ 2270-2012 | ПИ-концевой элемент (ТВК) | 530х8,0 2200/625 ПЭ 710 | шт | 4 | 276 | 1104 | ст.20 | 7306
26 | ГОСТ 17375(20) СТБ 2270-2012 | ПИ-отвод 90◦ | 530х12 -1300-1300 ПЭ 710 | шт | 2 | 183 | 366 | ст.20 | 7307
27 | ГОСТ 17375(20) СТБ 2270-2012 | ПИ-отвод 70◦ | 530х12 -1300-1300 ПЭ 710 | шт | 2 | 181 | 362 | ст.20 | 7307
28 | ГОСТ 10704-91 В-3 сп2 ГОСТ 10706-76 | Футляр с усиленной изоляцией | 920х10 L=35,5м | шт | 2 | 113 | 226 | Сталь 10,20 | 7306
29 | ГОСТ 9544-2015 | Кран шаровый стальной полнопроходной под приварку; с параметрами Р=1,6МПа, Т=150◦С с классом герметичности затвора "А" | Ду 400 со стационарным редуктором (L=1100мм, камерная установка) | шт | 4 | 305 | 1220 | Сталь | 8481
30 | ГОСТ 9544-2015 | Кран шаровый стальной полнопроходной под приварку; с параметрами Р=1,6МПа, Т=150◦С с классом герметичности затвора "А" | Ду 50 с управлением рукояткой (L=340мм, камерная установка) | шт | 6 | 14.7 | 88.2 | Сталь | 8481
31 | ГОСТ 9544-2015 | Кран шаровый стальной полнопроходной под приварку; с параметрами Р=1,6МПа, Т=150◦С с классом герметичности затвора "А" | Ду 40 с управлением рукояткой (L=320мм, камерная установка) | шт | 2 | 11 | 22 | Сталь | 8481
32 | ГОСТ 20295-85(17Г1С ГОСТ 19281-2014) | Труба ст. электросварная прямошовная термообработанная Т | 530х8,0 | м | 8 | 105 | 840 | Сталь 10,20 | 7306
33 | ГОСТ 10704-91 В-20 ГОСТ 10705-80 | Труба ст. электросварная прямошовная термообработанная Т | 426х7,0 | м | 8 | 72.33 | 578.64 | Сталь 10,20 | 7306
34 | ГОСТ 10704-91 В-20 ГОСТ 10705-80 | Труба ст. электросварная прямошовная термообработанная Т | 159х4,5 | м | 0.6 | 17.15 | 10.29 | Сталь 10,20 | 7306
35 | ГОСТ 10704-91 В-20 ГОСТ 10705-80 | Труба ст. электросварная прямошовная термообработанная Т | 57х3,0 | м | 11 | 87.41 | 961.51 | Сталь 10,20 | 7306
36 | ГОСТ 10704-91 В-20 ГОСТ 10705-80 | Труба ст. электросварная прямошовная термообработанная Т | 45х2,0 | м | 4 | 75.23 | 300.92 | Сталь 10,20 | 7306
37 | ТС-582-36 С5.903-13 вып.1 | Отвод 90◦ | 426х10,0 | шт | 2 | 35 | 70 | Сталь 10,20 | 7307
38 | ТС-582-36 С5.903-13 вып.1 | Отвод 60◦ | 426х10,0 | шт | 3 | 32 | 96 | Сталь 10,20 | 7307
39 | ТС-582-16 С5.903-13 вып.1 | Отвод 90◦ | 57х3,0 | шт | 10 | 1 | 10 | Сталь 10,20 | 7307
40 | ТС-595.000-23 С5.903-13 вып.1 | Заглушка плоская приварная | Ду150 | шт | 2 | 7 | 14 | Сталь 10,20 | 7307
41 | ТС-596.000-03 С5.903-13 вып.1 | Заглушка плоская приварная | Ду400 | шт | 2 | 50 | 100 | Сталь 10,20 | 7307
42 | ТС-588.000-086 С5.903-13 вып.1 | Тройник переходной | 426х9-530х11 | шт | 2 | 15 | 30 | Сталь 10,20 | 7307
43 | ТС-586-03 С5.903-13 вып.1 | Переход концентрический | 500/400 | шт | 2 | 22 | 44 | Сталь 10,20 | 7307
44 | ГОСТ 10704-91 В-10 ГОСТ 10705-80 | Труба Т | 159х4,5 | м | 0.4 | 17.15 | 6.86 | Сталь 10,20 | 7306
45 | ГОСТ 10705-80-В-Т(20 ГОСТ 1050-2013) СТБ 2252-2012 | ПИ-труба ст. эл. св. прямошовная термообоработанная | 426х7,0 ПЭ 560 | м | 108 | 87.63 | 9464.04 | Сталь 10,20 | 7306
46 | ГОСТ 10705-80-В(20) СТБ 2270-2012 | ПИ-концевой элемент (ТВК) | 426х7,0 2200/625 ПЭ 560 | шт | 4 | 200 | 800 | ст.20 | 7306
47 | ГОСТ 17375(20) СТБ 2270-2012 | ПИ-отвод 90◦ | 426х10 -1200-1200 ПЭ 560 | шт | 8 | 152 | 1216 | ст.20 | 7307
48 | ГОСТ 9544-2015 | Кран шаровый стальной полнопроходной под приварку; с параметрами Р=1,6МПа, Т=150◦С с классом герметичности затвора "А" | Ду 150 со стационарным редуктором (L=360мм, камерная установка) | шт | 4 | 87 | 348 | Сталь | 8481
49 | ГОСТ 9544-2015 | Кран шаровый стальной полнопроходной под приварку; с параметрами Р=1,6МПа, Т=150◦С с классом герметичности затвора "А" | Ду 32 с управлением рукояткой (L=310мм, камерная установка) | шт | 2 | 9 | 18 | Сталь | 8481
50 | ГОСТ 9544-2015 | Кран шаровый стальной полнопроходной под приварку; с параметрами Р=1,6МПа, Т=150◦С с классом герметичности затвора "А" | Ду 20 с управлением рукояткой (L=280, камерная установка) | шт | 2 | 7 | 14 | Сталь | 8481
51 | ГОСТ 10704-91 В-20 ГОСТ 10705-80 | Труба ст. электросварная прямошовная термообработанная Т | 426х7,0 | м | 6.5 | 72.33 | 470.145 | Сталь 10,20 | 7306
52 | ГОСТ 10704-91 В-20 ГОСТ 10705-80 | Труба ст. электросварная прямошовная термообработанная Т | 159х4,5 | м | 5 | 17.15 | 85.75 | Сталь 10,20 | 7306
53 | ГОСТ 10704-91 В-20 ГОСТ 10705-80 | Труба ст. электросварная прямошовная термообработанная Т | 38х2,0 | м | 2 | 45 | 90 | Сталь 10,20 | 7306
54 | ГОСТ 10704-91 В-20 ГОСТ 10705-80 | Труба ст. электросварная прямошовная термообработанная Т | 25х2,0 | м | 2.5 | 45 | 112.5 | Сталь 10,20 | 7306
55 | ТС-582-26 С5.903-13 вып.1 | Отвод 60◦ | 159х4,5 | шт | 2 | 11 | 22 | Сталь 10,20 | 7307
56 | ТС-582-26 С5.903-13 вып.1 | Отвод 45◦ | 159х4,5 | шт | 6 | 10 | 60 | Сталь 10,20 | 7307
57 | ТС-595.000-23 С5.903-13 вып.1 | Заглушка плоская приварная | Ду150 | шт | 2 | 7 | 14 | Сталь 10,20 | 7307
67369.025
Объект: Минский район, Зеленая Гавань, 2.1 очередЬ
Предизолированные трубы должны иметь сертификат соответствия СТБ 2252-2012.
Фасонные части к предизолированным трубам должны иметь сертификат соответствия СТБ 2270-2012.
Используемые стальные трубы должны соответствовать ГОСТу 10705 Ст 20 (либо Ст 10) или ГОСТ 8731 до ДУ-400 включительно, от ДУ-500 и выше ГОСТ 20295 Ст 17Г1С.
Используемые стальные трубы должны соответствовать правилам Проматомнадзора.
Стальные фасонные изделия должны соответствовать серии 5.903-13, вып. 1-95.
Краны шаровые должны иметь техническое свидетельство Министерства архитектуры и строительства и обеспечивать плотность класса «А» по
ГОСТ 9544-93, а также должны комплектоваться комплектом ключей для закрытия и открытия.
В предложениях нельзя изменять толщину стенки трубы, фасонных частей, изменять марку стали труб и фасонных частей.
Предприятие-изготовитель должно иметь оборудование для дробеструйной обработки стальных трубопроводов.
При поставке продукция комплектуется сертификатами качества с приложением сертификата качества на стальную трубу, свидетельствами об
изготовлении фасонных частей трубопроводов (согласно форме указанной в правилах ПАН РБ), шаровые краны сопровождаются паспортом на
русском языке и свидетельством об изготовлении ПИ-шарового крана.