## Лист1
СПЕЦИФИКАЦИЯ № 1
№п/п | ГОСТ, нормаль, № чертежа | Наименование | Размеры, мм | ед. изм | кол-во | Масса детали, кг | Общая масса, кг | Материал | КОД ТН ВЭД | Производитель | Цена за ед. без НДС,бел.руб. | Стоимость с НДС, бел.руб.
1 | ГОСТ 10705-80-В-Т(20 ГОСТ 1050-2013) СТБ 2252-2012 | ПИ-труба стальная электросварная прямошовная термообоработанная | 426х7,0 ПЭ 560 | м | 366 | 90.13 | 32987.58 | Сталь 10,20 | 7306
2 | ГОСТ 10705-80-В-Т (20 ГОСТ 1050-2013) СТБ 2252-2012 | ПИ-труба стальная электросварная прямошовная термообоработанная | 159х4,5 ПЭ 250 | м | 93 | 21.92 | 2038.56 | Сталь 10,20 | 7306
3 | ГОСТ 10705-80-В-Т (20 ГОСТ 1050-2013) СТБ 2252-2012 | ПИ-труба стальная электросварная прямошовная термообоработанная с усилениями (диаметр усиления 270) | 159х4,5 ПЭ 250 | м | 128 | 24.23 | 3101.44 | Сталь 10,20 | 7306
4 | ГОСТ 10705-80-В(20) СТБ 2270-2012 | ПИ-концевой элемент (ТВК) | 426х7,0 2200/625 ПЭ 560 | шт | 12 | 209.43 | 2513.16 | ст.20 | 7306
5 | ГОСТ 10705-80-В(20) СТБ 2270-2012 | ПИ-концевой элемент (ТВК) | 159х4,5 2200/625 ПЭ 250 | шт | 8 | 54.69 | 437.52 | ст.20 | 7306
6 | ГОСТ 17375(20) СТБ 2270-2012 | ПИ-отвод 90◦ | 426х10 -1200 -1200 ПЭ 560 | шт | 18 | 221.23 | 3982.14 | ст.20 | 7307
7 | ГОСТ 17375(20) СТБ 2270-2012 | ПИ-отвод 75◦ | 426х10 -1200 -1200 ПЭ 560 | шт | 2 | 247.27 | 494.54 | ст.20 | 7307
8 | ГОСТ 17375(20) СТБ 2270-2012 | ПИ-отвод 90◦ | 159х4,5 -1000 -1000 ПЭ 250 | шт | 6 | 41.37 | 248.22 | ст.20 | 7307
9 | ГОСТ 9544-2015 | Кран шаровый стальной полнопроходной под приварку; с параметрами Р=1,6МПа, Т=150◦С с классом герметичности затвора "А" | Ду 250 со стационарным редуктором (L=550мм, камерная установка) | шт | 2 | 33 | 66 | Сталь | 8481
10 | ГОСТ 9544-2015 | Кран шаровый стальной полнопроходной под приварку; с параметрами Р=1,6МПа, Т=150◦С с классом герметичности затвора "А" | Ду 150 со стационарным редуктором (L=360мм, камерная установка) | шт | 4 | 20.6 | 82.4 | Сталь | 8481
11 | ГОСТ 9544-2015 | Кран шаровый стальной полнопроходной под приварку; с параметрами Р=1,6МПа, Т=150◦С с классом герметичности затвора "А" | Ду 125 со стационарным редуктором (L=380мм, камерная установка) | шт | 4 | 18.2 | 72.8 | Сталь | 8481
12 | ГОСТ 9544-2015 | Кран шаровый стальной полнопроходной под приварку; с параметрами Р=1,6МПа, Т=150◦С с классом герметичности затвора "А" | Ду 100 с управлением рукояткой (L=280мм, камерная установка) | шт | 2 | 13.26 | 26.52 | Сталь | 8481
13 | ГОСТ 9544-2015 | Кран шаровый стальной полнопроходной под приварку; с параметрами Р=1,6МПа, Т=150◦С с классом герметичности затвора "А" | Ду 40 с управлением рукояткой (L=320мм, камерная установка) | шт | 6 | 2.6 | 15.6 | Сталь | 8481
14 | ГОСТ 9544-2015 | Кран шаровый стальной полнопроходной под приварку; с параметрами Р=1,6МПа, Т=150◦С с классом герметичности затвора "А" | Ду 25 с управлением рукояткой (L=290мм, камерная установка) | шт | 9 | 1.22 | 10.98 | Сталь | 8481
15 | ГОСТ 9544-2015 | Кран шаровый стальной полнопроходной под приварку; с параметрами Р=1,6МПа, Т=150◦С с классом герметичности затвора "А" | Ду 20 с управлением рукояткой (L=280мм, камерная установка) | шт | 4 | 1 | 4 | Сталь | 8481
16 | ГОСТ 10704-91 В-20 ГОСТ 10705-80 | Труба ст. электросварная прямошовная термообработанная Т | 426х7,0 | м | 15 | 72.33 | 1084.95 | Сталь 10,20 | 7306
17 | ГОСТ 10704-91 В-20 ГОСТ 10705-80 | Труба ст. электросварная прямошовная термообработанная Т | 377х6,0 | м | 1.5 | 63.87 | 95.805 | Сталь 10,20 | 7306
18 | ГОСТ 10704-91 В-20 ГОСТ 10705-80 | Труба ст. электросварная прямошовная термообработанная Т | 273х6,0 | м | 2.5 | 39.51 | 98.775 | Сталь 10,20 | 7306
19 | ГОСТ 10704-91 В-20 ГОСТ 10705-80 | Труба ст. электросварная прямошовная термообработанная Т | 159х4,5 | м | 10.9 | 17.15 | 186.935 | Сталь 10,20 | 7306
20 | ГОСТ 10704-91 В-20 ГОСТ 10705-80 | Труба ст. электросварная прямошовная термообработанная Т | 133х4,0 | м | 7.5 | 12.73 | 95.475 | Сталь 10,20 | 7306
21 | ГОСТ 10704-91 В-20 ГОСТ 10705-80 | Труба ст. электросварная прямошовная термообработанная Т | 108х4,0 | м | 6.5 | 10.26 | 66.69 | Сталь 10,20 | 7306
22 | ГОСТ 10704-91 В-20 ГОСТ 10705-80 | Труба ст. электросварная прямошовная термообработанная Т | 45х2,0 | м | 4.5 | 3.58 | 16.11 | Сталь 10,20 | 7306
23 | ГОСТ 10704-91 В-20 ГОСТ 10705-80 | Труба ст. электросварная прямошовная термообработанная Т | 32х2,0 | м | 13 | 2.14 | 27.82 | Сталь 10,20 | 7306
24 | ГОСТ 10704-91 В-20 ГОСТ 10705-80 | Труба ст. электросварная прямошовная термообработанная Т | 25х2,0 | м | 5 | 1.62 | 8.1 | Сталь 10,20 | 7306
25 | ГОСТ 10704-91 В-3 сп2 ГОСТ 10705-80 | Футляр с усиленной изоляцией | 426х8,0 L=28,5м | шт | 2 | 85.95 | 171.9 | Сталь 10,20 | 7306
26 | ГОСТ 10704-91 В-3 сп2 ГОСТ 10705-80 | Футляр с усиленной изоляцией | 426х8,0 L=31,5м | шт | 2 | 85.95 | 171.9 | Сталь 10,20 | 7306
27 | ГОСТ 10704-91 В-3 сп2 ГОСТ 10705-80 | Футляр с усиленной изоляцией | 377х7,0 L=26,5м | шт | 2 | 63.87 | 127.74 | Сталь 10,20 | 7306
28 | ГОСТ 10704-91 В-3 сп2 ГОСТ 10705-80 | Футляр с усиленной изоляцией | 720х10,0 L=10,0м | шт | 4 | 147.76 | 591.04 | Сталь 10,20 | 7306
29 | ТС-582-30 С5.903-13 вып.1 | Отвод 60◦ | 273х7,0 | шт | 3 | 18 | 54 | Сталь 10,20 | 7307
30 | ТС-582-26 С5.903-13 вып.1 | Отвод 60◦ | 159х4,5 | шт | 4 | 4.1 | 16.4 | Сталь 10,20 | 7307
31 | ТС-582-21 С5.903-21 вып.1 | Отвод 90◦ | 108х4,0 | шт | 5 | 2.5 | 12.5 | Сталь 10,20 | 7307
32 | ТС-582-14 С5.903-13 вып.1 | Отвод 60◦ | 133х4,0 | шт | 2 | 2.7 | 5.4 | Сталь 10,20 | 7307
33 | ТС-582-14 С5.903-13 вып.1 | Отвод 45◦ | 133х4,0 | шт | 6 | 1.9 | 11.4 | Сталь 10,20 | 7307
34 | ТС-595.000-30 С5.903-13 вып.1 | Заглушка плоская приварная | Ду250 | шт | 2 | 22 | 44 | Сталь 10,20 | 7307
35 | ТС-595.000-23 С5.903-13 вып.1 | Заглушка плоская приварная | Ду150 | шт | 9 | 6.6 | 59.4 | Сталь 10,20 | 7307
36 | ТС-595.000-20 С5.903-13 вып.1 | Заглушка плоская приварная | Ду125 | шт | 4 | 3.73 | 14.92 | Сталь 10,20 | 7307
37 | ГОСТ 10704-91 В-10 ГОСТ 10705-80 | Труба Т | 159х4,5 | м | 0.8 | 17.15 | 13.72 | Сталь 10,20 | 7306
38 | ТС-594-57 С5.903-13 вып.1 | Переход Э (или К) | 400/350 | шт | 2 | 23 | 46 | Сталь 10,20 | 7307
39 | ТС-588.000-068 С5.903-13 вып.1 | Тройник переходной | 273х8,0-426х9,0 | шт | 2 | 65.51 | 131.02 | Сталь 10,20 | 7307
40 | ГОСТ 10705-80-В-Т(20 ГОСТ 1050-2013) СТБ 2252-2012 | ПИ-труба стальная электросварная прямошовная термообоработанная | 377х6,0 ПЭ 500 | м | 138 | 78.23 | 10795.74 | Сталь 10,20 | 7306
41 | ГОСТ 10705-80-В-Т(20 ГОСТ 1050-2013) СТБ 2252-2012 | ПИ-труба стальная электросварная прямошовная термообоработанная с усилениями (диаметр усиления 536) | 377х6,0 ПЭ 500 | м | 41 | 84.29 | 3455.89 | Сталь 10,20 | 7306
42 | ГОСТ 10705-80-В(20) СТБ 2270-2012 | ПИ-концевой элемент (ТВК) | 377х6,0 2200/625 ПЭ 500 | шт | 4 | 182.4 | 729.6 | ст.20 | 7306
43 | ГОСТ 17375(20) СТБ 2270-2012 | ПИ-отвод 60◦ | 377х10 -1200 -1200 ПЭ 500 | шт | 4 | 219.92 | 879.68 | ст.20 | 7307
44 | ГОСТ 10704-91 В-3 сп2 ГОСТ 10706-76 | Футляр с усиленной изоляцией | 720х10 L=18,5м | шт | 2 | 147.76 | 295.52 | Сталь 10,20 | 7306
45 | ГОСТ 9544-2015 | Кран шаровый стальной полнопроходной под приварку; с параметрами Р=1,6МПа, Т=150◦С с классом герметичности затвора "А" | Ду 150 со стационарным редуктором (L=360мм, камерная установка) | шт | 2 | 20.6 | 41.2 | Сталь | 8481
46 | ГОСТ 10704-91 В-20 ГОСТ 10705-80 | Труба ст. электросварная прямошовная термообработанная Т | 377х6,0 | м | 3 | 63.87 | 191.61 | Сталь 10,20 | 7306
47 | ГОСТ 10704-91 В-20 ГОСТ 10705-80 | Труба ст. электросварная прямошовная термообработанная Т | 325х6,0 | м | 0.5 | 59.36 | 29.68 | Сталь 10,20 | 7306
48 | ГОСТ 10704-91 В-20 ГОСТ 10705-80 | Труба ст. электросварная прямошовная термообработанная Т | 159х4,5 | м | 2 | 17.15 | 34.3 | Сталь 10,20 | 7306
49 | ТС-582-26 С5.903-13 вып.1 | Отвод 60◦ | 159х4,5 | шт | 2 | 4.1 | 8.2 | Сталь 10,20 | 7307
50 | ТС-595.000-23 С5.903-13 вып.1 | Заглушка плоская приварная | Ду150 | шт | 2 | 6.6 | 13.2 | Сталь 10,20 | 7307
51 | ТС-594-53 С5.903-13 вып.1 | Переход Э (или К) | 350/300 | шт | 2 | 13.55 | 27.1 | Сталь 10,20 | 7307
52 | ГОСТ 10705-80-В-Т(20 ГОСТ 1050-2013) СТБ 2252-2012 | ПИ-труба стальная электросварная прямошовная термообоработанная | 325х6,0 ПЭ 450 | м | 274 | 64.15 | 17577.1 | Сталь 10,20 | 7306
53 | ГОСТ 10705-80-В-Т (20 ГОСТ 1050-2013) СТБ 2252-2012 | ПИ-труба стальная электросварная прямошовная термообоработанная | 159х4,5 ПЭ 250 | м | 46 | 21.92 | 1008.32 | Сталь 10,20 | 7306
54 | ГОСТ 10705-80-В-Т (20 ГОСТ 1050-2013) СТБ 2252-2012 | ПИ-труба стальная электросварная прямошовная термообоработанная с усилениями (диаметр усиления 270) | 159х4,5 ПЭ 250 | м | 60 | 24.23 | 1453.8 | Сталь 10,20 | 7306
55 | ГОСТ 10705-80-В(20) СТБ 2270-2012 | ПИ-концевой элемент (ТВК) | 325х6,0 2200/625 ПЭ 450 | шт | 4 | 140.1 | 560.4 | ст.20 | 7306
56 | ГОСТ 10705-80-В(20) СТБ 2270-2012 | ПИ-концевой элемент (ТВК) | 159х4,5 2200/625 ПЭ 250 | шт | 4 | 54.69 | 218.76 | ст.20 | 7306
57 | ГОСТ 17375(20) СТБ 2270-2012 | ПИ-отвод 90◦ | 325х8 -1000 -1000 ПЭ 450 | шт | 16 | 117.69 | 1883.04 | ст.20 | 7307
58 | ГОСТ 17375(20) СТБ 2270-2012 | ПИ-отвод 90◦ | 159х4,5 -1000 -1000 ПЭ 250 | шт | 3 | 41.37 | 124.11 | ст.20 | 7307
59 | ГОСТ 10704-91 В-3 сп2 ГОСТ 10705-80 | Футляр с усиленной изоляцией | 426х8,0 L=28,0м | шт | 2 | 85.95 | 171.9 | Сталь 10,20 | 7306
60 | ГОСТ 10704-91 В-3 сп2 ГОСТ 10705-80 | Футляр с усиленной изоляцией | 630х9,0 L=10,0м | шт | 2 | 129.1 | 258.2 | Сталь 10,20 | 7306
61 | ГОСТ 9544-2015 | Кран шаровый стальной полнопроходной под приварку; с параметрами Р=1,6МПа, Т=150◦С с классом герметичности затвора "А" | Ду 150 со стационарным редуктором (L=360мм, камерная установка) | шт | 4 | 20.6 | 82.4 | Сталь | 8481
62 | ГОСТ 9544-2015 | Кран шаровый стальной полнопроходной под приварку; с параметрами Р=1,6МПа, Т=150◦С с классом герметичности затвора "А" | Ду 40 с управлением рукояткой (L=320мм, камерная установка) | шт | 2 | 2.6 | 5.2 | Сталь | 8481
63 | ГОСТ 9544-2015 | Кран шаровый стальной полнопроходной под приварку; с параметрами Р=1,6МПа, Т=150◦С с классом герметичности затвора "А" | Ду 25 с управлением рукояткой (L=290мм, камерная установка) | шт | 3 | 1.22 | 3.66 | Сталь | 8481
64 | ГОСТ 9544-2015 | Кран шаровый стальной полнопроходной под приварку; с параметрами Р=1,6МПа, Т=150◦С с классом герметичности затвора "А" | Ду 20 с управлением рукояткой (L=280мм, камерная установка) | шт | 2 | 1.22 | 2.44 | Сталь | 8481
65 | ГОСТ 10704-91 В-20 ГОСТ 10705-80 | Труба ст. электросварная прямошовная термообработанная Т | 325х6,0 | м | 6 | 59.36 | 356.16 | Сталь 10,20 | 7306
66 | ГОСТ 10704-91 В-20 ГОСТ 10705-80 | Труба ст. электросварная прямошовная термообработанная Т | 273х6,0 | м | 0.5 | 39.51 | 19.755 | Сталь 10,20 | 7306
67 | ГОСТ 10704-91 В-20 ГОСТ 10705-80 | Труба ст. электросварная прямошовная термообработанная Т | 159х4,5 | м | 7.3 | 17.15 | 125.195 | Сталь 10,20 | 7306
68 | ГОСТ 10704-91 В-20 ГОСТ 10705-80 | Труба ст. электросварная прямошовная термообработанная Т | 45х2,0 | м | 1.5 | 3.58 | 5.37 | Сталь 10,20 | 7306
69 | ГОСТ 10704-91 В-20 ГОСТ 10705-80 | Труба ст. электросварная прямошовная термообработанная Т | 32х2,0 | м | 4.5 | 2.14 | 9.63 | Сталь 10,20 | 7306
70 | ГОСТ 10704-91 В-20 ГОСТ 10705-80 | Труба ст. электросварная прямошовная термообработанная Т | 25х2,0 | м | 2 | 1.62 | 3.24 | Сталь 10,20 | 7306
71 | ТС-582-26 С5.903-13 вып.1 | Отвод 60◦ | 159х4,5 | шт | 6 | 4.1 | 24.6 | Сталь 10,20 | 7307
72 | ТС-582-000-95 С5.903-13 вып.1 | Отвод 30◦ | 159х4,5 | шт | 2 | 3.05 | 6.1 | Сталь 10,20 | 7307
73 | ТС-595.000-23 С5.903-13 вып.1 | Заглушка плоская приварная | Ду150 | шт | 5 | 6.6 | 33 | Сталь 10,20 | 7307
74 | ТС-594-49 С5.903-13 вып.1 | Переход Э (или К) | 300/250 | шт | 2 | 12 | 24 | Сталь 10,20 | 7307
75 | ГОСТ 10704-91 В-10 ГОСТ 10705-80 | Труба Т | 159х4,5 | м | 0.2 | 17.15 | 3.43 | Сталь 10,20 | 7306
76 | ГОСТ 10705-80-В-Т(20 ГОСТ 1050-2013) СТБ 2252-2012 | ПИ-труба стальная электросварная прямошовная термообоработанная | 273х6,0 ПЭ 400 | м | 280 | 50.23 | 14064.4 | Сталь 10,20 | 7306
77 | ГОСТ 10705-80-В-Т (20 ГОСТ 1050-2013) СТБ 2252-2012 | ПИ-труба стальная электросварная прямошовная термообоработанная | 159х4,5 ПЭ 250 | м | 45 | 21.92 | 986.4 | Сталь 10,20 | 7306
78 | ГОСТ 10705-80-В-Т (20 ГОСТ 1050-2013) СТБ 2252-2012 | ПИ-труба стальная электросварная прямошовная термообоработанная с усилениями (диаметр усиления 270) | 159х4,5 ПЭ 250 | м | 57 | 24.23 | 1381.11 | Сталь 10,20 | 7306
79 | ГОСТ 10705-80-В(20) СТБ 2270-2012 | ПИ-концевой элемент (ТВК) | 273х6,0 2200/625 ПЭ 400 | шт | 6 | 119.03 | 714.18 | ст.20 | 7306
80 | ГОСТ 10705-80-В(20) СТБ 2270-2012 | ПИ-концевой элемент (ТВК) | 159х4,5 2200/625 ПЭ 250 | шт | 4 | 54.69 | 218.76 | ст.20 | 7306
81 | ГОСТ 17375(20) СТБ 2270-2012 | ПИ-отвод 90◦ | 273х7 -1000 -1000 ПЭ 400 | шт | 16 | 94.63 | 1514.08 | ст.20 | 7307
82 | ГОСТ 17375(20) СТБ 2270-2012 | ПИ-отвод 90◦ | 159х4,5 -1000 -1000 ПЭ 250 | шт | 3 | 41.37 | 124.11 | ст.20 | 7307
83 | ГОСТ 10704-91 В-3 сп2 ГОСТ 10705-80 | Футляр с усиленной изоляцией | 426х8,0 L=26,5м | шт | 2 | 85.95 | 171.9 | Сталь 10,20 | 7306
84 | ГОСТ 10704-91 В-3 сп2 ГОСТ 10705-80 | Футляр с усиленной изоляцией | 630х9,0 L=10,0м | шт | 4 | 129.1 | 516.4 | Сталь 10,20 | 7306
85 | ГОСТ 9544-2015 | Кран шаровый стальной полнопроходной под приварку; с параметрами Р=1,6МПа, Т=150◦С с классом герметичности затвора "А" | Ду 150 со стационарным редуктором (L=360мм, камерная установка) | шт | 4 | 20.6 | 82.4 | Сталь | 8481
86 | ГОСТ 9544-2015 | Кран шаровый стальной полнопроходной под приварку; с параметрами Р=1,6МПа, Т=150◦С с классом герметичности затвора "А" | Ду 40 с управлением рукояткой (L=320мм, камерная установка) | шт | 2 | 2.6 | 5.2 | Сталь | 8481
87 | ГОСТ 9544-2015 | Кран шаровый стальной полнопроходной под приварку; с параметрами Р=1,6МПа, Т=150◦С с классом герметичности затвора "А" | Ду 25 с управлением рукояткой (L=290мм, камерная установка) | шт | 3 | 1.22 | 3.66 | Сталь | 8481
88 | ГОСТ 9544-2015 | Кран шаровый стальной полнопроходной под приварку; с параметрами Р=1,6МПа, Т=150◦С с классом герметичности затвора "А" | Ду 20 с управлением рукояткой (L=280мм, камерная установка) | шт | 2 | 1.22 | 2.44 | Сталь | 8481
89 | ГОСТ 10704-91 В-20 ГОСТ 10705-80 | Труба ст. электросварная прямошовная термообработанная Т | 273х6,0 | м | 6.5 | 39.51 | 256.815 | Сталь 10,20 | 7306
90 | ГОСТ 10704-91 В-20 ГОСТ 10705-80 | Труба ст. электросварная прямошовная термообработанная Т | 159х4,5 | м | 7.3 | 17.15 | 125.195 | Сталь 10,20 | 7306
91 | ГОСТ 10704-91 В-20 ГОСТ 10705-80 | Труба ст. электросварная прямошовная термообработанная Т | 45х2,0 | м | 1.5 | 3.58 | 5.37 | Сталь 10,20 | 7306
92 | ГОСТ 10704-91 В-20 ГОСТ 10705-80 | Труба ст. электросварная прямошовная термообработанная Т | 32х2,0 | м | 6.5 | 2.14 | 13.91 | Сталь 10,20 | 7306
93 | ГОСТ 10704-91 В-20 ГОСТ 10705-80 | Труба ст. электросварная прямошовная термообработанная Т | 25х2,0 | м | 2 | 1.62 | 3.24 | Сталь 10,20 | 7306
94 | ТС-582-26 С5.903-13 вып.1 | Отвод 60◦ | 159х4,5 | шт | 6 | 4.1 | 24.6 | Сталь 10,20 | 7307
95 | ТС-582-000-95 С5.903-13 вып.1 | Отвод 30◦ | 159х4,5 | шт | 2 | 3.05 | 6.1 | Сталь 10,20 | 7307
96 | ТС-595.000-23 С5.903-13 вып.1 | Заглушка плоская приварная | Ду150 | шт | 5 | 6.6 | 33 | Сталь 10,20 | 7307
97 | ГОСТ 10704-91 В-10 ГОСТ 10705-80 | Труба Т | 159х4,5 | м | 0.2 | 17.15 | 3.43 | Сталь 10,20 | 7306
98 | ГОСТ 10705-80-В-Т(20 ГОСТ 1050-2013) СТБ 2252-2012 | ПИ-труба стальная электросварная прямошовная термообоработанная с усилениями (диаметр усмленичя 605) | 426х7,0 ПЭ 560 | м | 48 | 99.88 | 4794.24 | Сталь 10,20 | 7306
99 | ГОСТ 10705-80-В-Т (20 ГОСТ 1050-2013) СТБ 2252-2012 | ПИ-труба стальная электросварная прямошовная термообоработанная | 133х4,0 ПЭ 225 | м | 50 | 16.73 | 836.5 | Сталь 10,20 | 7306
100 | ГОСТ 10705-80-В-Т (20 ГОСТ 1050-2013) СТБ 2252-2012 | ПИ-труба стальная электросварная прямошовная термообоработанная с усилениями (диаметр усиления 245) | 133х4,0 ПЭ 225 | м | 57 | 18.89 | 1076.73 | Сталь 10,20 | 7306
101 | ГОСТ 10705-80-В(20) СТБ 2270-2012 | ПИ-концевой элемент (ТВК) | 133х4,0 2200/625 ПЭ 225 | шт | 4 | 42.7 | 170.8 | ст.20 | 7306
102 | ГОСТ 17375(20) СТБ 2270-2012 | ПИ-отвод 90◦ | 133х4,0 -1000 -1000 ПЭ 225 | шт | 3 | 31.68 | 95.04 | ст.20 | 7307
103 | ГОСТ 17375(20) СТБ 2270-2012 | ПИ-отвод 90◦ | 133х4,0 -1400 -1000 ПЭ 225 | шт | 1 | 38.36 | 38.36 | ст.20 | 7307
104 | ГОСТ 17375(20) СТБ 2270-2012 | ПИ-отвод 90◦ | 159х4,5 -1500 -1000 ПЭ 250 | шт | 2 | 41.37 | 82.74 | ст.20 | 7307
105 | ГОСТ 10705-80-В-Т(20 ГОСТ 1050-2013) СТБ 2252-2012 | ПИ-труба стальная электросварная прямошовная термообоработанная с усилениями (диаметр усиления 482) | 325х6,0 ПЭ 450 | м | 24 | 64.15 | 1539.6 | Сталь 10,20 | 7306
106 | ГОСТ 17375(20) СТБ 2270-2012 | ПИ-отвод 90◦ | 159х4,5 -1500 -1000 ПЭ 250 | шт | 1 | 41.37 | 41.37 | ст.20 | 7307
107 | ГОСТ 10705-80-В-Т(20 ГОСТ 1050-2013) СТБ 2252-2012 | ПИ-труба стальная электросварная прямошовная термообоработанная с усилениями (диаметр усиления 428) | 273х6,0 ПЭ 400 | м | 48 | 54.13 | 2598.24 | Сталь 10,20 | 7306
108 | ГОСТ 17375(20) СТБ 2270-2012 | ПИ-отвод 90◦ | 159х4,5 -1500 -1000 ПЭ 250 | шт | 1 | 41.37 | 41.37 | ст.20 | 7307
121266.68
Объект: Минский район, Зеленая Гавань. Котельная №2. 1-я очередь.
Предизолированные трубы должны иметь сертификат соответствия СТБ 2252-2012.
Фасонные части к предизолированным трубам должны иметь сертификат соответствия СТБ 2270-2012.
Используемые стальные трубы должны соответствовать ГОСТу 10705 Ст 20 (либо Ст 10) или ГОСТ 8731 до ДУ-400 включительно, от ДУ-500 и выше ГОСТ 20295 Ст 17Г1С.
Используемые стальные трубы должны соответствовать правилам Проматомнадзора.
Стальные фасонные изделия должны соответствовать серии 5.903-13, вып. 1-95.
Краны шаровые должны иметь техническое свидетельство Министерства архитектуры и строительства и обеспечивать плотность класса «А» по
ГОСТ 9544-93, а также должны комплектоваться комплектом ключей для закрытия и открытия.
В предложениях нельзя изменять толщину стенки трубы, фасонных частей, изменять марку стали труб и фасонных частей.
Предприятие-изготовитель должно иметь оборудование для дробеструйной обработки стальных трубопроводов.
При поставке продукция комплектуется сертификатами качества с приложением сертификата качества на стальную трубу, свидетельствами об
изготовлении фасонных частей трубопроводов (согласно форме указанной в правилах ПАН РБ), шаровые краны сопровождаются паспортом на
русском языке и свидетельством об изготовлении ПИ-шарового крана.