## Лист1
СПЕЦИФИКАЦИЯ № 1 | СПЕЦИФИКАЦИЯ № 1
№ п/п | ГОСТ, нормаль, № чертежа | Наименование | Размеры, мм | ед. изм | кол-во | Масса детали, кг | Общая масса, кг | Материал | КОД ТН ВЭД | Производитель | Цена за ед. без НДС бел.руб | Стоимость с НДС, бел.руб.
1 | СТБ 2270-2012 | ПИ-промежуточный элемент | 273 х 6,0 ГОСТ 10705-80-В (20)-1500-ПЭ 400 СТБ 2270-2012, в комплекте с выводом кабеля NYM 5x1,5 -10м | шт. | 6 | 79.8 | 478.8 | 20 | 7306 30 800 0
2 | СТБ 2270-2012 | ПИ-отвод 90 | 273 х 7,0 (6,0) - 375 ГОСТ 17375 (20) - 1000 ПЭ 400 СТБ 2270-2012 | шт. | 30 | 106.4 | 3192 | 20 | 7307 93 110 0
3 | СТБ 2270-2012 | ПИ-отвод 90 | 273 х 7,0 (6,0) - 375 ГОСТ 17375 (20) - 1000/2250 ПЭ 400 СТБ 2270-2012 | шт. | 8 | 172.9 | 1383.2 | 20 | 7307 93 110 0
4 | СТБ 2270-2012 | ПИ-отвод 90 | 273 х 7,0 (6,0) - 375 ГОСТ 17375 (20) - 1600/2250 ПЭ 400 СТБ 2270-2012 | шт. | 2 | 204.8 | 409.6 | 20 | 7307 93 110 0
5 | СТБ 2270-2012 | ПИ-отвод 90 | 273 х 7,0 (6,0) - 375 ГОСТ 17375 (20) - 2250/2250 ПЭ 400 СТБ 2270-2012 | шт. | 4 | 239.4 | 957.6 | 20 | 7307 93 110 0
6 | СТБ 2270-2012 | ПИ-тройник угловой | тройник 273х11,0 (6,0)-89х3,5 ТС588.000-031 (20) - отвод 45º - 89х4,5 ГОСТ 17375-2000/1100/400-ПЭ 400/160 СТБ 2270-2012 | шт | 10 | 116.5 | 1165 | 20 | 7307 93 190 0
7 | СТБ 2270-2012 | ПИ-тройник угловой | тройник 273х11,0 (6,0)-133х4,0 ТС588.000 - 033 (20) - отвод 45º - 133х5,0 ГОСТ 17375- 2000/1100/400-ПЭ 400/225 СТБ 2270-2012 | шт. | 6 | 123.8 | 742.8 | 20 | 7307 93 190 0
8 | СТБ 2270-2012 | ПИ-отвод 90 | 273 х 7,0 (6,0) - 375 ГОСТ 17375 (20) - 1000/2000 ПЭ 400 СТБ 2270-2012 | шт. | 8 | 159.6 | 1276.8 | 20 | 7307 93 110 0
9 | СТБ 2270-2012 | ПИ-отвод 90 | 273 х 7,0 (6,0) - 375 ГОСТ 17375 (20) - 2000/2000 ПЭ 400 СТБ 2270-2012 | шт. | 4 | 212.8 | 851.2 | 20 | 7307 93 110 0
10 | СТБ 2270-2012 | ПИ-отвод 90 | 273 х 7,0 (6,0) - 375 ГОСТ 17375 (20) - 2000/1350 ПЭ 400 СТБ 2270-2012 | шт. | 2 | 178.2 | 356.4 | 20 | 7307 93 110 0
11 | СТБ 2270-2012 | ПИ-тройник угловой | штуцер 273х6,0 - 45х4,0 (3,0) (с накладкой 6 мм) ТС592 (20)- отвод 45º - 45х4,0 ГОСТ 17375-2000/1000/400-ПЭ 400/110 СТБ 2270-2012 | шт. | 2 | 111.6 | 223.2 | 20 | 7307 93 190 0
12 | СТБ 2270-2012 | ПИ-тройник угловой | тройник 273х11,0 (6,0)-76х3,5 ТС588.000-030 (20) - отвод 45º - 76х4,0 ГОСТ 17375 - 2000/1100/400 ПЭ 400/140 СТБ 2270-2012 | шт. | 1 | 115.1 | 115.1 | 20 | 7307 93 190 0
13 | СТБ 2270-2012 | ПИ-тройник угловой | тройник 273х11,0 (6,0)-76х3,5 ТС588.000-030 (20) - отвод 45º - 76х4,0 ГОСТ 17375-3140/1100/400-ПЭ 400/140 СТБ 2270-2012 | шт. | 1 | 173.8 | 173.8 | 20 | 7307 93 190 0
14 | СТБ 2270-2012 | ПИ-кран шаровой с редуктором | 273х6,0 ГОСТ 10705-80-В (20)-1500/1200 - ПЭ 400 СТБ 2270-2012, кран полнопроходной DN 250, PN 2,5 (25), tраб=150°С, класс герметичности "А" по ГОСТ 9544-2015, с герметичным редуктором, с вертикальным расположением вала органа управления под Т-образный ключ шестигранник Dг=32 мм, с металлической заглушкой изоляции на штоке крана (высота штока с редуктором - 1200мм) | шт. | 2 | 149.2 | 298.4 | 20 | 8481 80 819 9
15 | СТБ 2270-2012 | ПИ-тройник угловой | тройник 273х11,0 (6,0) -159х7,0 (4,5) ТС588.000-034 (20) - отвод 45º - 159х5,5 ГОСТ 17375-2000/1100/450-ПЭ 400/250 СТБ 2270-2012 | шт. | 3 | 128.9 | 386.7 | 20 | 7307 93 190 0
16 | СТБ 2270-2012 | ПИ-тройник угловой | тройник 273х11,0 (6,0) -159х7,0 (4,5) ТС588.000-034 (20) - отвод 45º - 159х5,5 ГОСТ 17375 - 3380/1100/450 - ПЭ 400/250 СТБ 2270-2012 | шт. | 1 | 200 | 200 | 20 | 7307 93 190 0
17 | СТБ 2270-2012 | ПИ-тройник параллельный | штуцер 273х6,0 - 38х4,0 (3,0) (с накладкой 6 мм) ТС592 (20)-отвод 90º - 38х4,0 ГОСТ 17375- 1500/750/400 ПЭ 400/110 СТБ 2270-2012 | шт. | 2 | 111 | 222 | 20 | 7307 93 190 0
18 | СТБ 2270-2012 | ПИ-отвод 90 | 273 х 7,0 (6,0) - 375 ГОСТ 17375 (20) - 2000/2650 ПЭ 400 СТБ 2270-2012 | шт. | 2 | 247.4 | 494.8 | 20 | 7307 93 110 0
19 | СТБ 2270-2012 | ПИ-отвод 90 | 273 х 7,0 (6,0) - 375 ГОСТ 17375 (20) - 1000/2500 ПЭ 400 СТБ 2270-2012 | шт. | 4 | 186.2 | 744.8 | 20 | 7307 93 110 0
20 | СТБ 2270-2012 | ПИ-отвод 90 | 273 х 7,0 (6,0) - 375 ГОСТ 17375 (20) - 2500/2500 ПЭ 400 СТБ 2270-2012 | шт. | 2 | 266 | 532 | 20 | 7307 93 110 0
21 | СТБ 2270-2012 | ПИ-отвод 90 | 273 х 7,0 (6,0) - 375 ГОСТ 17375 (20) - 2500/3150 ПЭ 400 СТБ 2270-2012 | шт. | 2 | 300.6 | 601.2 | 20 | 7307 93 110 0
22 | СТБ 2270-2012 | ПИ-отвод 90 | 273 х 7,0 (6,0) - 375 ГОСТ 17375 (20) - 2250/2900 ПЭ 400 СТБ 2270-2012 | шт. | 2 | 287.3 | 574.6 | 20 | 7307 93 110 0
23 | СТБ 2270-2012 | ПИ-концевой элемент (МЗИ-ТВК) | 273х6,0 ГОСТ 10705-В (20) 2200 - ПЭ400 СТБ 2270-2012, в комплекте с выводом кабеля NYM 3x1,5 -10м | шт. | 2 | 121.3 | 242.6 | 20 | 7306 30 800 0
24 | СТБ 2270-2012 | ПИ-отвод 15 | 273 х 7,0 (6,0) - 375 ГОСТ 17375 (20) - 1000 ПЭ 400 СТБ 2270-2012 | шт. | 4 | 106.4 | 425.6 | 20 | 7307 93 110 0
25 | СТБ 2252-2012 | ПИ-труба | 273х6,0 ГОСТ 10705-80-В (20 ГОСТ 1050-2013) - ПЭ-400 СТБ 2252-2012 | м.п. | 828 | 52.03 | 43080.84 | 20 | 7306 30 800 0
26 | ТУ 4937-003-61424010-2015 | Комплект заделки стыка | КЗС(Э)273/400 | шт. | 223 | 9.3 | 2073.9 | Пенополиуретан | 3917
27 |  | Термоусаживаемая муфта | 400(Э) | шт. | 223 | 4.91 | 1094.93 | Полиэтилен | 3917 40 000 9
28 | ТУ 3441-008-70843705-2008 | Лента сварная | 400 | шт. | 446 | 0.15 | 66.9 | Медь | 7409 11 000 0
29 | ТУ РБ 37526406.001-99 | Мат компенсационный для трубы Ø273/400 | МК 5.0-1000х500х40 | шт. | 496 | 0.6 | 297.6 | Полиэтилен | 3926 90
30 | ТУ РБ 37526406.001-99 | Мат компенсационный для трубы Ø159/250 | МК 5.0-1000х350х40 | шт. | 8 | 0.45 | 3.6 | Полиэтилен | 3926 90
31 | ТУ РБ 37526406.001-99 | Мат компенсационный для трубы Ø133/225 | МК 5.0-1000х325х40 | шт. | 12 | 0.43 | 5.16 | Полиэтилен | 3926 90
32 | ТУ РБ 37526406.001-99 | Мат компенсационный для трубы Ø89/160 | МК 5.0-1000х260х40 | шт. | 20 | 0.36 | 7.2 | Полиэтилен | 3926 90
33 | ТУ РБ 37526406.001-99 | Мат компенсационный для трубы Ø76/140 | МК 5.0-1000х240х40 | шт. | 4 | 0.34 | 1.36 | Полиэтилен | 3926 90
34 | ТУ РБ 37526406.001-99 | Мат компенсационный для трубы Ø45/110 | МК 5.0-1000х210х40 | шт. | 4 | 0.21 | 0.84 | Полиэтилен | 3926 90
35 |  | Лента сигнальная | (контрольная лента с предупреждающим текстом - "Внимание! Тепловые сети") | м.п. | 730 | 0.01 | 7.3 | Полиэтилен | 3919 10 120 0
36 | ТУ BY 700360916.001-2012 | Манжета стенового ввода | СВ-400 | шт. | 14 | 1.05 | 14.7 | Бутилкаучук | 4016 93 000 5
37 | ГОСТ 10704-91 | Труба стальная электросварная (гильза) | Ø530х7,0мм, L=0,2 м | шт. | 12 | 18 | 216 | Сталь | 7306
38 | ГОСТ 10704-91 | Труба стальная электросварная прямошовная | 273х6,0 | м.п. | 1 | 39.51 | 39.51 | 20 | 7306 30 800 0
39 | ГОСТ 17375-2001 | Отвод крутоизогнутый 90° 2 | 273х7,0 | шт. | 2 | 27 | 54 | 20 | 7307231000
40 | ГОСТ 10704-91 | Футляр из трубы из двух половинок (для сущ. газопровода) | стальная труба Ø273х6,0 L=6,3м. ГОСТ 10704-91 | шт | 1 | 248.91 | 248.91 | Сталь | 7306
41 |  | Ковер | Корпус: труба 325х6 ГОСТ 10704-90/В-20 ГОСТ 10705-80 L=495 мм, крышка: лист 12х310 ГОСТ 19903-74/С39 ГОСТ 27772-88 | шт. | 3 | 38.3 | 114.9 | Сталь | 8537 10
42 |  | Опора скользящая хомутовая (с плоским основанием) | ОпСк-400, для ПИ-труб Ду-273/400, в комплекте с паронитом ПОН | шт. | 18 | 20 | 360 | Сталь | 7326
43 | СТБ 2270-2012 | ПИ-отвод 90 | 89 х 4,5 (3,5) - 120 ГОСТ 17375 (20) - 1000/1760 ПЭ 160 СТБ 2270-2012 | шт. | 1 | 27.9 | 27.9 | 20 | 7307 93 110 0
44 | СТБ 2270-2012 | ПИ-отвод 90 | 89 х 4,5 (3,5) - 120 ГОСТ 17375 (20) - 1000/1200 ПЭ 160 СТБ 2270-2012 | шт. | 1 | 22.2 | 22.2 | 20 | 7307 93 110 0
45 | СТБ 2270-2012 | ПИ-кран шаровой | 89х3,5 ГОСТ 10705-В (20)-1500/1000-ПЭ 160 СТБ 2270-2012, кран полнопроходной DN 80, PN 2,5 (25), tраб=150°С, класс герметичности "А" по ГОСТ 9544-2015, под Т-образный ключ шестигранник Dг=27 мм, с металлической заглушкой изоляции на штоке | шт. | 2 | 36.8 | 73.6 | 20 | 8481 80 819 9
46 | СТБ 2270-2012 | ПИ-отвод 90 | 89 х 4,5 (3,5) - 120 ГОСТ 17375 (20) - 1000 ПЭ 160 СТБ 2270-2012 | шт. | 2 | 20.2 | 40.4 | 20 | 7307 93 110 0
47 | СТБ 2270-2012 | ПИ-отвод 90 (МЗИ-ТВК) | 89 х 4,5 (3,5) - 120 ГОСТ 17375 (20) -2000/900 ПЭ 160 СТБ 2270-2012, в комплекте с выводом кабеля NYM 3x1,5 -10м, МЗИ, ТВК на плече 900мм | шт. | 2 | 29.3 | 58.6 | 20 | 7307 93 110 0
48 | СТБ 2252-2012 | ПИ-труба | 89 х 3,5 ГОСТ 10705-80-В (20 ГОСТ 1050-2013) - ПЭ 160 СТБ 2252-2012 | м.п. | 6 | 9.93 | 59.58 | 20 | 7306 30 770 8
49 | ТУ 4937-003-61424010-2015 | Комплект заделки стыка | КЗС(Т)89/160 | шт. | 10 | 1.44 | 14.4 | Пенополиуретан | 3917
50 |  | Термоусаживаемая муфта | 160(Т) | шт. | 10 | 0.93 | 9.3 | Полиэтилен | 3917 40 000 9
51 |  | Лента сигнальная | (контрольная лента с предупреждающим текстом - "Внимание! Тепловые сети") | м.п. | 24 | 0.01 | 0.24 | Полиэтилен | 3919 10 120 0
52 | ТУ BY 700360916.001-2012 | Манжета стенового ввода | СВ-160 | шт. | 4 | 0.45 | 1.8 | Бутилкаучук | 4016 93 000 5
53 | ГОСТ 10704-91 | Труба стальная электросварная (гильза) | Ø273х6,0мм, L=0,6 м | шт. | 2 | 23.7 | 47.4 | Сталь | 7306
54 | ГОСТ 10704-91 | Труба стальная электросварная прямошовная | 89х3,5 по ГОСТ 10705-80 (группа В) | м.п. | 8 | 7.38 | 59.04 | 20 | 7306
55 | ГОСТ 17375-2001 | Отвод крутоизогнутый 90° 2 | 89х4,0 | шт. | 8 | 1.5 | 12 | 20 | 7307
56 |  | Опора скользящая приварная ТС 623.000-06 | Дн=89 | шт. | 4 | 1.45 | 5.8 | Сталь | 7326
57 |  | Ковер для шарового крана | Корпус: труба 325х6 ГОСТ 10704-90/В-20 ГОСТ 10705-80 L=495 мм, крышка: лист 12х310 ГОСТ 19903-74/С39 ГОСТ 27772-88 | шт. | 2 | 36.8 | 73.6 | Сталь | 8537 10
58 | СТБ 2270-2012 | ПИ-кран шаровой | 133х5,0 ГОСТ 10705-В (20)-1500/700-ПЭ 225 СТБ 2270-2012, кран полнопроходной DN 125, PN 2,5 (25), tраб=150°С, класс герметичности "А" по ГОСТ 9544-2015, под Т-образный ключ шестигранник Dг=32 мм, с металлической заглушкой изоляции на штоке | шт. | 2 | 56.8 | 113.6 | 20 | 8481 80 819 9
59 | СТБ 2270-2012 | ПИ-промежуточный элемент | 133х4 ГОСТ 10705-80-В (20)-1500-ПЭ 225 СТБ 2270-2012, в комплекте с выводом кабеля NYM 5x1,5 -10м | шт. | 2 | 26.1 | 52.2 | 20 | 7306 30 770 8
60 | СТБ 2270-2012 | ПИ-отвод 90 | 133х5,0 (4,0) - 187,5 ГОСТ 17375 (20) - 1950/1750ПЭ 225 СТБ 2270-2012 | шт. | 1 | 64.8 | 64.8 | 20 | 7307 93 110 0
61 | СТБ 2270-2012 | ПИ-отвод 90 | 133х5,0 (4,0) - 187,5 ГОСТ 17375 (20) - 2100/1750ПЭ 225 СТБ 2270-2012 | шт. | 1 | 67.4 | 67.4 | 20 | 7307 93 110 0
62 | СТБ 2270-2012 | ПИ-отвод 90 | 133х5,0 (4,0) - 187,5 ГОСТ 17375 (20) - 1000/1750 ПЭ 225 СТБ 2270-2012 | шт. | 2 | 48.1 | 96.2 | 20 | 7307 93 110 0
63 | СТБ 2270-2012 | ПИ-тройник угловой | тройник 133х6,0 (4,0)-38х3,0 ТС588.000-010 (20) - отвод 45º - 38х4,0 ГОСТ 17375-1500/800/300-ПЭ 225/110 СТБ 2270-2012 | шт. | 2 | 30.2 | 60.4 | 20 | 7307 93 190 0
64 | СТБ 2270-2012 | ПИ-отвод 90 | 133х5,0 (4,0) - 187,5 ГОСТ 17375 (20) - 1000/2150 ПЭ 225 СТБ 2270-2012 | шт. | 4 | 55.1 | 220.4 | 20 | 7307 93 110 0
65 | СТБ 2270-2012 | ПИ-отвод 90 | 133х5,0 (4,0) - 187,5 ГОСТ 17375 (20) - 2000/2150 ПЭ 225 СТБ 2270-2012 | шт. | 2 | 72.6 | 145.2 | 20 | 7307 93 110 0
66 | СТБ 2270-2012 | ПИ-отвод 90 | 133х5,0 (4,0) - 187,5 ГОСТ 17375 (20) - 2150/1500 ПЭ 225 СТБ 2270-2012 | шт. | 2 | 63.9 | 127.8 | 20 | 7307 93 110 0
67 | СТБ 2270-2012 | ПИ-тройник угловой | тройник 133х6,0 (4,0) -89х3,5 ТС588.000-014 (20) - отвод 45º - 89х4,5 ГОСТ 17375-1500/900/350-ПЭ 225/160 СТБ 2270-2012 | шт. | 2 | 35.2 | 70.4 | 20 | 7307 93 190 0
68 | СТБ 2270-2012 | ПИ-переход | К2-133х4,0 - 89х3,5 ГОСТ 17378 (20) - 1500 - ПЭ 225/160 СТБ 2270-2012 | шт. | 2 | 20.6 | 41.2 | 20 | 7307 93 190 0
69 | СТБ 2270-2012 | ПИ-кран шаровой | 89х3,5 ГОСТ 10705-В (20)-1500/1100-ПЭ 160 СТБ 2270-2012, кран полнопроходной DN 80, PN 2,5 (25), tраб=150°С, под Т-образный ключ шестигранник Dг=27 мм, с металлической заглушкой изоляции на штоке | шт. | 2 | 36.8 | 73.6 | 20 | 8481 80 819 9
70 | СТБ 2270-2012 | ПИ-отвод 90 | 89 х 4,5 (3,5) - 120 ГОСТ 17375 (20) - 1000 ПЭ 160 СТБ 2270-2012 | шт. | 4 | 20.2 | 80.8 | 20 | 7307 93 110 0
71 | СТБ 2270-2012 | ПИ-отвод 90 | 89 х 4,5 (3,5) - 120 ГОСТ 17375 (20) - 1000/1250 ПЭ 160 СТБ 2270-2012 | шт. | 4 | 22.7 | 90.8 | 20 | 7307 93 110 0
72 | СТБ 2270-2012 | ПИ-отвод 90 | 89 х 4,5 (3,5) - 120 ГОСТ 17375 (20) - 1250/1250 ПЭ 160 СТБ 2270-2012 | шт. | 2 | 25.3 | 50.6 | 20 | 7307 93 110 0
73 | СТБ 2270-2012 | ПИ-отвод 90 | 89 х 4,5 - 120 ГОСТ 17375 (20) - 1250/1600 ПЭ 160 СТБ 2270-2012 | шт. | 2 | 28.8 | 57.6 | 20 | 7307 93 110 0
74 | СТБ 2270-2012 | ПИ-концевой элемент (МЗИ-ТВК) | 89х3,5 ГОСТ 10705-В (20) 2200 - ПЭ160 СТБ 2270-2012, в комплекте с выводом кабеля NYM 3x1,5 -10м | шт. | 2 | 25.1 | 50.2 | 20 | 7306 30 770 8
75 | СТБ 2252-2012 | ПИ-труба | 133х4,0 ГОСТ 10705-80-В (20 ГОСТ 1050-2013) - ПЭ 225 СТБ 2252-2012 | м.п. | 55 | 17.12 | 941.6 | 20 | 7306 30 770 8
76 | СТБ 2252-2012 | ПИ-труба | 89 х 3,5 ГОСТ 10705-80-В (20 ГОСТ 1050-2013) - ПЭ 160 СТБ 2252-2012 | м.п. | 168 | 9.93 | 1668.24 | 20 | 7306 30 770 8
77 | ТУ 4937-003-61424010-2015 | Комплект заделки стыка | КЗС(Т)133/225 | шт. | 30 | 2.49 | 74.7 | Пенополиуретан | 3917
78 |  | Термоусаживаемая муфта | 225(Т) | шт. | 30 | 1.25 | 37.5 | Полиэтилен | 3917 40 000 9
79 | ТУ 4937-003-61424010-2015 | Комплект заделки стыка | КЗС(Т)89/160 | шт. | 37 | 1.44 | 53.28 | Пенополиуретан | 3917
80 |  | Термоусаживаемая муфта | 160(Т) | шт. | 37 | 0.93 | 34.41 | Полиэтилен | 3917 40 000 9
81 | ТУ РБ 37526406.001-99 | Мат компенсационный для трубы Ø133/225 | МК 5.0-1000х332х40 | шт. | 58 | 0.43 | 24.94 | Полиэтилен | 3926 90
82 | ТУ РБ 37526406.001-99 | Мат компенсационный для трубы Ø89/160 | МК 5.0-1000х260х40 | шт | 50 | 0.36 | 18 | Полиэтилен | 3926 90
83 | ТУ РБ 37526406.001-99 | Мат компенсационный для трубы Ø38/110 | МК 5.0-1000х210х40 | шт. | 4 | 0.21 | 0.84 | Полиэтилен | 3926 90
84 | ГОСТ 10704-91 | Футляр из трубы из двух половинок (для сущ. газопровода) | стальная труба Ø219х6,0 L=5,5м. ГОСТ-10704-91 | шт | 1 | 173.36 | 173.36 | Сталь | 7306
85 |  | Лента сигнальная | (контрольная лента с предупреждающим текстом - "Внимание! Тепловые сети") | м.п. | 320 | 0.01 | 3.2 | Полиэтилен | 3919 10 120 0
86 | ТУ BY 700360916.001-2012 | Манжета стенового ввода | СВ-160 | шт. | 8 | 0.45 | 3.6 | Бутилкаучук | 4016 93 000 5
87 |  | Ковер | Корпус: труба 325х6 ГОСТ 10704-90/В-20 ГОСТ 10705-80 L=495 мм, крышка: лист 12х310 ГОСТ 19903-74/С39 ГОСТ 27772-88 | шт. | 3 | 38.3 | 114.9 | Сталь | 8537 10
88 | ГОСТ 10704-91 | Труба стальная электросварная (гильза) | Ø273х6,0мм, L=0,2 м | шт. | 4 | 7.9 | 31.6 | Сталь | 7306
89 | ГОСТ 10704-91 | Труба стальная электросварная (гильза) | Ø273х6,0мм, L=0,6 м | шт. | 2 | 23.7 | 47.4 | Сталь | 7306
90 | ГОСТ 10704-91 | Труба стальная электросварная прямошовная | 89х3,5 по ГОСТ 10705-80 (группа В) | м.п. | 3 | 7.38 | 22.14 | 20 | 7306
91 |  | Опора скользящая приварная ТС 623.000-06 | Дн=89 | шт | 2 | 1.45 | 2.9 | Сталь | 7326
92 |  | Опора скользящая хомутовая (с плоским основанием) | ОпСк-160, для ПИ-труб Ду-89/160 в комплекте с паронитом ПОН | шт. | 16 | 4.4 | 70.4 | Сталь | 7326
93 |  | Ковер для шарового крана | Корпус: труба 325х6 ГОСТ 10704-90/В-20 ГОСТ 10705-80 L=495 мм, крышка: лист 12х310 ГОСТ 19903-74/С39 ГОСТ 27772-88 | шт. | 4 | 36.8 | 147.2 | Сталь | 8537 10
94 | СТБ 2270-2012 | ПИ-кран шаровой | 89х3,5 ГОСТ 10705-В (20)-1500/900-ПЭ 160 СТБ 2270-2012, кран полнопроходной DN 80, PN 2,5 (25), tраб=150°С, класс герметичности "А" по ГОСТ 9544-2015, под Т-образный ключ шестигранник Dг=27 мм, с металлической заглушкой изоляции на штоке | шт. | 2 | 36.8 | 73.6 | 20 | 8481 80 819 9
95 | СТБ 2270-2012 | ПИ-отвод 90 | 89 х 4,5 (3,5) - 120 ГОСТ 17375 (20) - 1000/2000 ПЭ 160 СТБ 2270-2012 | шт. | 4 | 30.3 | 121.2 | 20 | 7307 93 110 0
96 | СТБ 2270-2012 | ПИ-промежуточный элемент | 89х3,5 ГОСТ 10705-80-В (20)-1500-ПЭ 160 СТБ 2270-2012, в комплекте с выводом кабеля NYM 5x1,5 -10м | шт. | 2 | 15.2 | 30.4 | 20 | 7306 30 770 8
97 | СТБ 2270-2012 | ПИ-концевой элемент | 89х3,5 ГОСТ 8731-74-В (20) 2200 - ПЭ160 СТБ 2270-2012 | шт. | 2 | 34.5 | 69 | 20 | 7306 30 800 0
98 | СТБ 2252-2012 | ПИ-труба | 89 х 3,5 ГОСТ 10705-80-В (20 ГОСТ 1050-2013) - ПЭ 160 СТБ 2252-2012 | м.п. | 5 | 9.93 | 49.65 | 20 | 7306 30 770 8
99 | ТУ 4937-003-61424010-2015 | Комплект заделки стыка | КЗС(Т)89/160 | шт. | 12 | 1.44 | 17.28 | Пенополиуретан | 3917
100 |  | Термоусаживаемая муфта | 160(Т) | шт. | 12 | 0.93 | 11.16 | Полиэтилен | 3917 40 000 9
101 |  | Лента сигнальная | (контрольная лента с предупреждающим текстом - "Внимание! Тепловые сети") | м.п. | 8 | 0.01 | 0.08 | Полиэтилен | 3919 10 120 0
102 | ТУ BY 700360916.001-2012 | Манжета стенового ввода | СВ-160 | шт. | 2 | 0.45 | 0.9 | Бутилкаучук | 4016 93 000 5
103 | ГОСТ 10704-91 | Труба стальная электросварная (гильза) | Ø273х6,0мм, L=0,2 м | шт. | 2 | 7.9 | 15.8 | Сталь | 7306
104 |  | Ковер для шарового крана | Корпус: труба 325х6 ГОСТ 10704-90/В-20 ГОСТ 10705-80 L=495 мм, крышка: лист 12х310 ГОСТ 19903-74/С39 ГОСТ 27772-88 | шт. | 2 | 36.8 | 73.6 | Сталь | 8537 10
105 |  | Опора скользящая хомутовая (с плоским основанием) | ОпСк-160, для ПИ-труб Ду-89/160 в комплекте с паронитом ПОН | шт. | 10 | 4.4 | 44 | Сталь | 7326
106 | СТБ 2270-2012 | ПИ-кран шаровой | 133х4,0 ГОСТ 10705-В (20)-1500/800-ПЭ 225 СТБ 2270-2012, кран полнопроходной DN 125, PN 2,5 (25), tраб=150°С, класс герметичности "А" по ГОСТ 9544-2015, под Т-образный ключ шестигранник Dг=32 мм, с металлической заглушкой изоляции на штоке | шт. | 2 | 56.8 | 113.6 | 20 | 8481 80 819 9
107 | СТБ 2270-2012 | ПИ-промежуточный элемент | 133х4,0 ГОСТ 10705-80-В (20)-1500-ПЭ 225 СТБ 2270-2012, в комплекте с выводом кабеля NYM 5x1,5 -10м | шт. | 2 | 26.1 | 52.2 | 20 | 7306 30 770 8
108 | СТБ 2270-2012 | ПИ-отвод 90 | 133х5,0 (4,0) - 187,5 ГОСТ 17375 (20) - 1000-ПЭ 225 СТБ 2270-2012 | шт. | 4 | 48.1 | 192.4 | 20 | 7307 93 110 0
109 | СТБ 2270-2012 | ПИ-тройник угловой | тройник 133х6,0 (4,0)-38х3,0 ТС588.000-010 (20) - отвод 45º - 38х4,0 ГОСТ 17375-1500/800/300-ПЭ 225/110 СТБ 2270-2012 | шт. | 2 | 30.2 | 60.4 | 20 | 7307 93 190 0
110 | СТБ 2270-2012 | ПИ-отвод 90 | 133х5,0 (4,0) - 187,5 ГОСТ 17375 (20) - 1000/1500 ПЭ 225 СТБ 2270-2012 | шт. | 6 | 43.8 | 262.8 | 20 | 7307 93 110 0
111 | СТБ 2270-2012 | ПИ-отвод 90 | 133х5,0 (4,0) - 187,5 ГОСТ 17375 (20) - 1500/1500 ПЭ 225 СТБ 2270-2012 | шт. | 2 | 52.5 | 105 | 20 | 7307 93 110 0
112 | СТБ 2270-2012 | ПИ-тройник угловой | тройник 133х6,0 (4,0)-89х3,5 ТС588.000-014 (20) - отвод 45º - 89х4,5 ГОСТ 17375-1500/900/350-ПЭ 225/160 СТБ 2270-2012 | шт. | 2 | 35.2 | 70.4 | 20 | 7307 93 190 0
113 | СТБ 2270-2012 | ПИ-переход- К2 | 133х4,0 - 89х3,5 ГОСТ 17378 (20) - 1500 - ПЭ 225/160 СТБ 2270-2012 | шт. | 2 | 20.6 | 41.2 | 20 | 7307 93 190 0
114 | СТБ 2270-2012 | ПИ-кран шаровой | 89х3,5 ГОСТ 10705-В (20)-1500/1200-ПЭ 160 СТБ 2270-2012, кран полнопроходной DN 80, PN 2,5 (25), tраб=150°С, под Т-образный ключ шестигранник Dг=27 мм, с металлической заглушкой изоляции на штоке | шт. | 2 | 36.8 | 73.6 | 20 | 8481 80 819 9
115 | СТБ 2270-2012 | ПИ-отвод 90 | 89 х 4,5 (3,5) - 120 ГОСТ 17375 (20) - 1000 ПЭ 160 СТБ 2270-2012 | шт. | 4 | 20.2 | 80.8 | 20 | 7307 93 110 0
116 | СТБ 2270-2012 | ПИ-отвод 90 | 89 х 4,5 (3,5) - 120 ГОСТ 17375 (20) - 1000/2250 ПЭ 160 СТБ 2270-2012 | шт. | 2 | 32.8 | 65.6 | 20 | 7307 93 110 0
117 | СТБ 2270-2012 | ПИ-отвод 90 | 89 х 4,5 (3,5) - 120 ГОСТ 17375 (20) - 1000/1900 ПЭ 160 СТБ 2270-2012 | шт. | 2 | 29.3 | 58.6 | 20 | 7307 93 110 0
118 | СТБ 2270-2012 | ПИ-отвод 90 | 89 х 4,5 (3,5) - 120 ГОСТ 17375 (20) - 1000/1750 ПЭ 160 СТБ 2270-2012 | шт. | 4 | 27.8 | 111.2 | 20 | 7307 93 110 0
119 | СТБ 2270-2012 | ПИ-отвод 90 | 89 х 4,5 (3,5) - 120 ГОСТ 17375 (20) - 1750/1750 ПЭ 160 СТБ 2270-2012 | шт. | 2 | 35.4 | 70.8 | 20 | 7307 93 110 0
120 | СТБ 2270-2012 | ПИ-отвод 90 | 89 х 4,5 (3,5) - 120 ГОСТ 17375 (20) - 1750/2100 ПЭ 160 СТБ 2270-2012 | шт. | 2 | 38.9 | 77.8 | 20 | 7307 93 110 0
121 | СТБ 2270-2012 | ПИ-отвод 90 (МЗИ-ТВК) | 89 х 4,5 (3,5) - 120 ГОСТ 17375 (20) -2000/1000 ПЭ 160 СТБ 2270-2012, в комплекте с выводом кабеля NYM 3x1,5 -10м, МЗИ, ТВК на плече 1000мм | шт. | 2 | 30.3 | 60.6 | 20 | 7307 93 110 0
122 | СТБ 2252-2012 | ПИ-труба | 133х4,0 ГОСТ 10705-80-В (20 ГОСТ 1050-2013) - ПЭ 225 СТБ 2252-2012 | м.п. | 69 | 17.12 | 1181.28 | 20 | 7306 30 770 8
123 | СТБ 2252-2012 | ПИ-труба | 89 х 3,5 ГОСТ 10705-80-В (20 ГОСТ 1050-2013) - ПЭ 160 СТБ 2252-2012 | м.п. | 170 | 9.93 | 1688.1 | 20 | 7306 30 770 8
124 | ТУ 4937-003-61424010-2015 | Комплект заделки стыка | КЗС(Т)133/225 | шт. | 33 | 2.49 | 82.17 | Пенополиуретан | 3917
125 |  | Термоусаживаемая муфта | 225(Т) | шт. | 33 | 1.25 | 41.25 | Полиэтилен | 3917 40 000 9
126 | ТУ 4937-003-61424010-2015 | Комплект заделки стыка | КЗС(Т)89/160 | шт. | 43 | 1.44 | 61.92 | Пенополиуретан | 3917
127 |  | Термоусаживаемая муфта | 160(Т) | шт. | 43 | 0.93 | 39.99 | Полиэтилен | 3917 40 000 9
128 | ТУ РБ 37526406.001-99 | Мат компенсационный для трубы Ø133/225 | МК 5.0-1000х332х40 | шт. | 41 | 0.43 | 17.63 | Полиэтилен | 3926 90
129 | ТУ РБ 37526406.001-99 | Мат компенсационный для трубы Ø89/160 | МК 5.0-1000х260х40 | шт | 60 | 0.36 | 21.6 | Полиэтилен | 3926 90
130 | ТУ РБ 37526406.001-99 | Мат компенсационный для трубы Ø38/110 | МК 5.0-1000х210х40 | шт. | 4 | 0.21 | 0.84 | Полиэтилен | 3926 90
131 |  | Лента сигнальная | (контрольная лента с предупреждающим текстом - "Внимание! Тепловые сети") | м.п. | 294 | 0.01 | 2.94 | Полиэтилен | 3919 10 120 0
132 |  | Ковер | Корпус: труба 325х6 ГОСТ 10704-90/В-20 ГОСТ 10705-80 L=495 мм, крышка: лист 12х310 ГОСТ 19903-74/С39 ГОСТ 27772-88 | шт. | 3 | 38.3 | 114.9 | Сталь | 8537 10
133 | ГОСТ 10704-91 | Футляр из трубы из двух половинок (для сущ. газопровода) | стальная труба Ø219х6,0 L=5,5м. ГОСТ-10704-91 | шт | 1 | 173.36 | 173.36 | Сталь | 7306
134 | ТУ BY 700360916.001-2012 | Манжета стенового ввода | СВ-160 | шт. | 8 | 0.45 | 3.6 | Бутилкаучук | 4016 93 000 5
135 | ГОСТ 10704-91 | Труба стальная электросварная (гильза) | Ø273х6,0мм, L=0,2 м | шт. | 4 | 7.9 | 31.6 | Сталь | 7306
136 | ГОСТ 10704-91 | Труба стальная электросварная (гильза) | Ø273х6,0мм, L=0,6 м | шт. | 2 | 23.7 | 47.4 | Сталь | 7306
137 | ГОСТ 10704-91 | Труба стальная электросварная прямошовная | 89х3,5 по ГОСТ 10705-80 (группа В) | м.п. | 40 | 7.38 | 295.2 | 20 | 7306
138 |  | Опора скользящая приварная ТС 623.000-06 | Дн=89 | шт | 14 | 1.45 | 20.3 | Сталь | 7326
139 | ГОСТ 17375-2001 | Отвод крутоизогнутый 90° 2 | 89х4,0 | шт. | 14 | 1.5 | 21 | 20 | 7306
140 |  | Опора скользящая хомутовая (с плоским основанием) | ОпСк-160, для ПИ-труб Ду-89/160 в комплекте с паронитом ПОН | шт. | 14 | 4.4 | 61.6 | Сталь | 7326
141 |  | Ковер для шарового крана | Корпус: труба 325х6 ГОСТ 10704-90/В-20 ГОСТ 10705-80 L=495 мм, крышка: лист 12х310 ГОСТ 19903-74/С39 ГОСТ 27772-88 | шт. | 4 | 36.8 | 147.2 | Сталь | 8537 10
142 | СТБ 2270-2012 | ПИ-кран шаровой | 45х3,0 ГОСТ 10705-В (20)-1500/1600-ПЭ 225 СТБ 2270-2012, кран полнопроходной DN 40, PN 2,5 (25), tраб=150°С, класс герметичности "А" по ГОСТ 9544-2015, под Т-образный ключ шестигранник Dг=27 мм, с металлической заглушкой изоляции на штоке | шт. | 2 | 20.1 | 40.2 | 20 | 8481 80 819 9
143 | СТБ 2270-2012 | ПИ-концевой элемент | 45х3,0 ГОСТ 8731-74-В (20) 2200 - ПЭ110 СТБ 2270-2012 | шт. | 2 | 13.5 | 27 | 20 | 7306 30 800 0
144 | ТУ 4937-003-61424010-2015 | Комплект заделки стыка | КЗС(Т)45/110 | шт. | 4 | 0.8 | 3.2 | Пенополиуретан | 3917
145 |  | Термоусаживаемая муфта | 110(Т) | шт. | 4 | 0.53 | 2.12 | Полиэтилен | 3917 40 000 9
146 |  | Лента сигнальная | (контрольная лента с предупреждающим текстом - "Внимание! Тепловые сети") | м.п. | 7 | 0.01 | 0.07 | Полиэтилен | 3919 10 120 0
147 | ТУ BY 700360916.001-2012 | Манжета стенового ввода | СВ-110 | шт. | 2 | 0.32 | 0.64 | Бутилкаучук | 4016 93 000 5
148 | ГОСТ 10704-91 | Труба стальная электросварная (гильза) | стальная труба Ø159х4,5 L=0,2м | шт | 2 | 3.43 | 6.86 | Сталь | 7306
149 |  | Ковер для шарового крана | Корпус: труба 325х6 ГОСТ 10704-90/В-20 ГОСТ 10705-80 L=495 мм, крышка: лист 12х310 ГОСТ 19903-74/С39 ГОСТ 27772-88 | шт. | 2 | 36.8 | 73.6 | Сталь | 8537 10
150 | СТБ 2270-2012 | ПИ-кран шаровой | 76х3,5 ГОСТ 10705-80 (20)-1500/800-ПЭ 140 СТБ 2270-2012, кран полнопроходной DN 65, PN 2,5 (25), tраб=150°С, класс герметичности "А" по ГОСТ 9544-2015, под Т-образный ключ шестигранник Dг=27 мм, с металлической заглушкой изоляции на штоке | шт | 2 | 32.9 | 65.8 | 20 | 8481 80 819 9
151 | СТБ 2270-2012 | ПИ-отвод 90 | 76х4,5 (3,5) -120 ГОСТ 17375(20)-1000- ПЭ 140 СТБ 2270-2012 | шт | 4 | 17.2 | 68.8 | 20 | 7307 93 110 0
152 | СТБ 2270-2012 | ПИ-отвод 90 (МЗИ) | 76х4,5 (3,5) - 97,5 ГОСТ 17375 (20) -2000/800 ПЭ 140 СТБ 2270-2012, МЗИ на плече 800 мм | шт. | 2 | 24.1 | 48.2 | 20 | 7307 93 110 0
153 | СТБ 2252-2012 | ПИ-труба | 76 х 3,5 ГОСТ 10705-80-В (20 ГОСТ 1050-2013) - ПЭ 140 СТБ 2252-2012 | м.п. | 24 | 8.41 | 201.84 | 20 | 7306 30 770 8
154 | ТУ 4937-003-61424010-2015 | Комплект заделки стыка | КЗС(Т)76/140 | шт. | 12 | 1.23 | 14.76 | Пенополиуретан | 3917
155 |  | Термоусаживаемая муфта | 140(Т) | шт. | 12 | 0.81 | 9.72 | Полиэтилен | 3917 40 000 9
156 |  | Лента сигнальная | (контрольная лента с предупреждающим текстом - "Внимание! Тепловые сети") | м.п. | 40 | 0.01 | 0.4 | Полиэтилен | 3919 10 120 0
157 | ТУ BY 700360916.001-2012 | Манжета стенового ввода | СВ-140 | шт. | 2 | 0.41 | 0.82 | Бутилкаучук | 4016 93 000 5
158 | ГОСТ 10704-91 | Труба стальная электросварная (гильза) | Ø219х6,0 L=0,2м | шт | 2 | 18.9 | 37.8 | Сталь | 7306
159 | ГОСТ 10704-91 | Труба стальная электросварная прямошовная | 76х3,5 по ГОСТ 10705-80 (группа В) | м.п. | 6.4 | 6.26 | 40.06 | 20 | 7306
160 | ГОСТ 17375-2001 | Отвод крутоизогнутый 90° 2 | 76х4,0 | шт. | 8 | 1.1 | 8.8 | 20 | 7307
161 |  | Опора скользящая приварная ТС 623.000-03 | Дн=76 | шт | 4 | 1.2 | 4.8 | Сталь | 7326
162 |  | Ковер для шарового крана | Корпус: труба 325х6 ГОСТ 10704-90/В-20 ГОСТ 10705-80 L=495 мм, крышка: лист 12х310 ГОСТ 19903-74/С39 ГОСТ 27772-88 | шт. | 2 | 36.8 | 73.6 | Сталь | 8537 10
163 | СТБ 2270-2012 | ПИ-кран шаровый с редуктором | 159х4,5 ГОСТ 10705-80 (20) - 1500/800 - ПЭ 250 кран полнопроходной DN 150, PN 2,5 (25), tраб=150°С, класс герметичности "А" по ГОСТ 9544-2015, с герметичным редуктором, с вертикальным расположением вала органа управления под Т-образный ключ шестигранник Dг=32 мм, с металлической заглушкой изоляции на штоке (высота штока с редуктором - 800 мм) | шт | 2 | 70.2 | 140.4 | 20 | 8481 80 819 9
164 | СТБ 2270-2012 | ПИ-промежуточный элемент | 159х4,5 ГОСТ 10705-80 (20)-1500-ПЭ 250, , в комплекте с выводом кабеля NYM 5x1,5 -10м | шт. | 2 | 33.8 | 67.6 | 20 | 7306 30 770 8
165 | СТБ 2270-2012 | ПИ-отвод 90 | 159х5,5 (4,5) - 225 ГОСТ 17375 (20) - 1000/1900 - ПЭ 250 СТБ 2270-2012 | шт | 2 | 65.5 | 131 | 20 | 7307 93 110 0
166 | СТБ 2270-2012 | ПИ-отвод 90 | 159х5,5 (4,5) - 225 ГОСТ 17375 (20) - 3100/1900 - ПЭ 250 СТБ 2270-2012 | шт | 1 | 112.5 | 112.5 | 20 | 7307 93 110 0
167 | СТБ 2270-2012 | ПИ-отвод 90 | 159х5,5 (4,5) - 225 ГОСТ 17375 (20) - 1900/1900 - ПЭ 250 СТБ 2270-2012 | шт | 1 | 85.5 | 85.5 | 20 | 7307 93 110 0
168 | СТБ 2270-2012 | ПИ-тройник угловой | тройник 159х7,0 (4,5)-38х3,0 ТС588.000-017 (20) - отвод 45º - 38х4,0 ГОСТ 17375-1500/900/300-ПЭ 250/110 СТБ 2270-2012 | шт. | 2 | 37.9 | 75.8 | 20 | 7307 93 190 0
169 | СТБ 2270-2012 | ПИ-отвод 90 | 159х5,5 (4,5) - 225 ГОСТ 17375 (20) - 1000/1750 - ПЭ 250 СТБ 2270-2012 | шт | 4 | 61.9 | 247.6 | 20 | 7307 93 110 0
170 | СТБ 2270-2012 | ПИ-отвод 90 | 159х5,5 (4,5) - 225 ГОСТ 17375 (20) - 2250/1750 - ПЭ 250 СТБ 2270-2012 | шт | 2 | 90 | 180 | 20 | 7307 93 110 0
171 | СТБ 2270-2012 | ПИ-отвод 90 | 159х5,5 (4,5) - 225 ГОСТ 17375 (20) - 1750/1750 - ПЭ 250 СТБ 2270-2012 | шт | 2 | 78.8 | 157.6 | 20 | 7307 93 110 0
172 | СТБ 2270-2012 | ПИ-тройник угловой | тройник 159х7,0 (4,5) -89х3,5 ТС588.000-021 (20) - отвод 45º - 89х4,5 ГОСТ 17375-1500/900/350-ПЭ 250/160 СТБ 2270-2012 | шт. | 2 | 42.8 | 85.6 | 20 | 7307 93 190 0
173 | СТБ 2270-2012 | ПИ-переход | К2-159х4,5 - 89х3,5 ГОСТ 17378 (20) - 1500 - ПЭ 225/160 СТБ 2270-2012 | шт. | 2 | 24.5 | 49 | 20 | 7307 93 190 0
174 | СТБ 2270-2012 | ПИ-отвод 90 | 89 х 4,5 (3,5) - 120 ГОСТ 17375 (20) - 1000/1750 ПЭ 160 СТБ 2270-2012 | шт. | 2 | 27.8 | 55.6 | 20 | 7307 93 110 0
175 | СТБ 2270-2012 | ПИ-отвод 90 | 89 х 4,5 (3,5) - 120 ГОСТ 17375 (20) - 1000/3000 ПЭ 160 СТБ 2270-2012 | шт. | 2 | 40.4 | 80.8 | 20 | 7307 93 110 0
176 | СТБ 2270-2012 | ПИ-отвод 90 | 89 х 4,5 (3,5) - 120 ГОСТ 17375 (20) - 1750/1750 ПЭ 160 СТБ 2270-2012 | шт. | 1 | 35.4 | 35.4 | 20 | 7307 93 110 0
177 | СТБ 2270-2012 | ПИ-отвод 90 | 89 х 4,5 (3,5) - 120 ГОСТ 17375 (20) - 1750/3000 ПЭ 160 СТБ 2270-2012 | шт. | 1 | 48 | 48 | 20 | 7307 93 110 0
178 | СТБ 2270-2012 | ПИ-отвод 90 | 89 х 4,5 (3,5) - 120 ГОСТ 17375 (20) - 1750/2100 ПЭ 160 СТБ 2270-2012 | шт. | 1 | 38.9 | 38.9 | 20 | 7307 93 110 0
179 | СТБ 2270-2012 | ПИ-отвод 90 | 89 х 4,5 (3,5) - 120 ГОСТ 17375 (20) - 2100/3000 ПЭ 160 СТБ 2270-2012 | шт. | 1 | 51.5 | 51.5 | 20 | 7307 93 110 0
180 | СТБ 2270-2012 | ПИ-тройник угловой | тройник 89х4,5 (3,5)-89х4,5 (3,5) ТС590.000 (20) - отвод 45º - 89х4,5 ГОСТ 17375-1200/800/300-ПЭ 160/160 СТБ 2270-2012 | шт. | 2 | 21.2 | 42.4 | 20 | 7307 93 190 0
181 | СТБ 2270-2012 | ПИ-переход | К2-89х3,5 - 76х3,5 ГОСТ 17378 (20) - 1500 - ПЭ 160/140 СТБ 2270-2012 | шт. | 2 | 14.1 | 28.2 | 20 | 7307 93 190 0
182 | СТБ 2270-2012 | ПИ-кран шаровой | 76х4,5 (3,5) ГОСТ 10705-80 (20)-1500/1300-ПЭ 140 СТБ 2270-2012, кран полнопроходной DN 65, PN 2,5 (25), tраб=150°С, класс герметичности "А" по ГОСТ 9544-2015, под Т-образный ключ шестигранник Dг=27 мм, с металлической заглушкой изоляции на штоке | шт | 2 | 32.9 | 65.8 | 20 | 8481 80 819 9
183 | СТБ 2270-2012 | ПИ-отвод 90 | 76х4,5 (3,5) -120 ГОСТ 17375(20)-1000/2000 - ПЭ 140 СТБ 2270-2012 | шт | 4 | 25.8 | 103.2 | 20 | 7307 93 110 0
184 | СТБ 2270-2012 | ПИ-промежуточный элемент | 76х3,5 ГОСТ 10705-80 (20)-1500-ПЭ 140, в комплекте с выводом кабеля NYM 5x1,5 -10м | шт. | 2 | 13.1 | 26.2 | 20 | 7306 30 770 8
185 | СТБ 2252-2012 | ПИ-труба | 159х4,5 ГОСТ 10705-80-В (20 ГОСТ 1050-2013) - ПЭ 250 СТБ 2252-2012 | м.п. | 60 | 22.26 | 1335.6 | 20 | 7306 30 770 8
186 | СТБ 2252-2012 | ПИ-труба | 89 х 3,5 ГОСТ 10705-80-В (20 ГОСТ 1050-2013) - ПЭ 160 СТБ 2252-2012 | м.п. | 52 | 9.93 | 516.36 | 20 | 7306 30 770 8
187 | СТБ 2252-2012 | ПИ-труба | 76 х 3,5 ГОСТ 10705-80-В (20 ГОСТ 1050-2013) - ПЭ 140 СТБ 2252-2012 | м.п. | 27 | 8.41 | 227.07 | 20 | 7306 30 770 8
188 | ТУ 4937-003-61424010-2015 | Комплект заделки стыка | КЗС(Т)159/250 | шт. | 32 | 2.93 | 93.76 | Пенополиуретан | 3917
189 |  | Термоусаживаемая муфта | 250(Т) | шт. | 32 | 1.9 | 60.8 | Полиэтилен | 3917 40 000 9
190 | ТУ 4937-003-61424010-2015 | Комплект заделки стыка | КЗС(Т)89/160 | шт. | 21 | 1.44 | 30.24 | Пенополиуретан | 3917
191 |  | Термоусаживаемая муфта | 160(Т) | шт. | 21 | 0.93 | 19.53 | Полиэтилен | 3917 40 000 9
192 | ТУ 4937-003-61424010-2015 | Комплект заделки стыка | КЗС(Т)76/140 | шт. | 14 | 1.23 | 17.22 | Пенополиуретан | 3917
193 |  | Термоусаживаемая муфта | 140(Т) | шт. | 14 | 0.81 | 11.34 | Полиэтилен | 3917 40 000 9
194 | ТУ РБ 37526406.001-99 | Мат компенсационный для трубы Ø159/250 | МК 5.0-1000х350х40 | шт. | 50 | 0.45 | 22.5 | Полиэтилен | 3926 90
195 | ТУ РБ 37526406.001-99 | Мат компенсационный для трубы Ø89/160 | МК 5.0-1000х260х40 | шт. | 64 | 0.36 | 23.04 | Полиэтилен | 3926 90
196 | ТУ РБ 37526406.001-99 | Мат компенсационный для трубы Ø76/140 | МК 5.0-1000х240х40 | шт. | 30 | 0.34 | 10.2 | Полиэтилен | 3926 90
197 | ТУ РБ 37526406.001-99 | Мат компенсационный для трубы Ø38/110 | МК 5.0-1000х210х40 | шт. | 4 | 0.21 | 0.84 | Полиэтилен | 3926 90
198 |  | Лента сигнальная | (контрольная лента с предупреждающим текстом - "Внимание! Тепловые сети") | м.п. | 255 | 0.01 | 2.55 | Полиэтилен | 3919 10 120 0
199 |  | Ковер для шарового крана | Корпус: труба 325х6 ГОСТ 10704-90/В-20 ГОСТ 10705-80 L=495 мм, крышка: лист 12х310 ГОСТ 19903-74/С39 ГОСТ 27772-88 | шт. | 2 | 36.8 | 73.6 | Сталь | 8537 10
200 | СТБ 2270-2012 | ПИ-кран шаровой | 38х3,0 ГОСТ 10705-В (20)-1500/800-ПЭ 110 СТБ 2270-2012, кран полнопроходной DN 32, PN 2,5 (25), tраб=150°С, класс герметичности "А" по ГОСТ 9544-2015, под Т-образный ключ шестигранник Dг=27 мм, с металлической заглушкой изоляции на штоке | шт. | 2 | 18.4 | 36.8 | 20 | 8481 80 819 9
201 | СТБ 2270-2012 | ПИ-отвод 90 (МЗИ) | 38х4,0 (3,0) - 112 ГОСТ 17375 (20) -1000/2200 ПЭ 110 СТБ 2270-2012, МЗИ на плече 2200мм | шт. | 1 | 14.7 | 14.7 | 20 | 7307 93 110 0
202 | СТБ 2270-2012 | ПИ-отвод 90 (МЗИ) | 38х4,0 (3,0) - 112 ГОСТ 17375 (20) -1000/1500 ПЭ 110 СТБ 2270-2012, МЗИ на плече 1500мм | шт. | 1 | 11.5 | 11.5 | 20 | 7307 93 110 0
203 | ТУ 4937-003-61424010-2015 | Комплект заделки стыка | КЗС(Т)38/110 | шт. | 4 | 0.8 | 3.2 | Пенополиуретан | 3917
204 |  | Термоусаживаемая муфта | 110(Т) | шт. | 4 | 0.53 | 2.12 | Полиэтилен | 3917 40 000 9
205 |  | Лента сигнальная | (контрольная лента с предупреждающим текстом - "Внимание! Тепловые сети") | м.п. | 10 | 0.01 | 0.1 | Полиэтилен | 3919 10 120 0
206 | ТУ BY 700360916.001-2012 | Манжета стенового ввода | СВ-110 | шт. | 2 | 0.32 | 0.64 | Бутилкаучук | 4016 93 000 5
207 | ГОСТ 10704-91 | Труба стальная электросварная (гильза) | Ø159х4,5мм, L=0,2 м | шт. | 2 | 3.43 | 6.86 | Сталь | 7306
208 |  | Ковер для шарового крана | Корпус: труба 325х6 ГОСТ 10704-90/В-20 ГОСТ 10705-80 L=495 мм, крышка: лист 12х310 ГОСТ 19903-74/С39 ГОСТ 27772-88 | шт. | 2 | 36.8 | 73.6 | Сталь | 8537 10
209 | СТБ 2270-2012 | ПИ-кран шаровой | 89х3,5 ГОСТ 10705-В (20)-1500/700-ПЭ 160 СТБ 2270-2012, кран полнопроходной DN 80, PN 2,5 (25), tраб=150°С, класс герметичности "А" по ГОСТ 9544-2015, под Т-образный ключ шестигранник Dг=27 мм, с металлической заглушкой изоляции на штоке | шт. | 2 | 36.8 | 73.6 | 20 | 8481 80 819 9
210 | СТБ 2270-2012 | ПИ-промежуточный элемент | 89х3,5 ГОСТ 10705-80-В (20)-1500-ПЭ 160 СТБ 2270-2012, в комплекте с выводом кабеля NYM 5x1,5 -10м | шт. | 2 | 15.2 | 30.4 | 20 | 7306 30 770 8
211 | СТБ 2270-2012 | ПИ-отвод 90 | 89 х 4,5 (3,5) - 120 ГОСТ 17375 (20) - 1000/1600 ПЭ 160 СТБ 2270-2012 | шт. | 2 | 26.3 | 52.6 | 20 | 7307 93 110 0
212 | СТБ 2270-2012 | ПИ-отвод 90 | 89 х 4,5 (3,5) - 120 ГОСТ 17375 (20) - 2700/1600 ПЭ 160 СТБ 2270-2012 | шт. | 1 | 43.4 | 43.4 | 20 | 7307 93 110 0
213 | СТБ 2270-2012 | ПИ-отвод 90 | 89 х 4,5 (3,5) - 120 ГОСТ 17375 (20) - 1700/1600 ПЭ 160 СТБ 2270-2012 | шт. | 1 | 33.3 | 33.3 | 20 | 7307 93 110 0
214 | СТБ 2270-2012 | ПИ-отвод 90 | 89 х 4,5 (3,5) - 120 ГОСТ 17375 (20) - 1000 ПЭ 160 СТБ 2270-2012 | шт. | 6 | 20.2 | 121.2 | 20 | 7307 93 110 0
215 | СТБ 2270-2012 | ПИ-отвод 85 | 89 х 4,5 (3,5) - 120 ГОСТ 17375 (20) - 1000 ПЭ 160 СТБ 2270-2012 | шт. | 2 | 20.2 | 40.4 | 20 | 7307 93 110 0
216 | СТБ 2270-2012 | Пи-неподвижная опора | 125 - 89х3,5-2000 ПЭ 200 СТБ 2270-12 | шт. | 1 | 32.3 | 32.3 | 20 | 7306 30 770 8
217 | СТБ 2270-2012 | Пи-неподвижная опора | 125 - 89х3,5-2210 ПЭ 200 СТБ 2270-12 | шт. | 1 | 35.7 | 35.7 | 20 | 7306 30 770 8
218 | СТБ 2270-2012 | ПИ-тройник угловой | тройник 89х4,5 (3,5) -45х3,0 ТС588.000-001 (20) - отвод 45º - 45х4,0 ГОСТ 17375-1200/800/250-ПЭ 160/110 СТБ 2270-2012 | шт. | 2 | 16.8 | 33.6 | 20 | 7307 93 190 0
219 | СТБ 2270-2012 | ПИ-кран шаровой | 89х3,5 ГОСТ 10705-В (20)-1500/1100-ПЭ 160 СТБ 2270-2012, кран полнопроходной DN 80, PN 2,5 (25), tраб=150°С, класс герметичности "А" по ГОСТ 9544-2015, под Т-образный ключ шестигранник Dг=27 мм, с металлической заглушкой изоляции на штоке | шт. | 2 | 36.8 | 73.6 | 20 | 8481 80 819 9
220 | СТБ 2270-2012 | ПИ-отвод 90 (МЗИ-ТВК) | 89 х 4,5 (3,5) - 120 ГОСТ 17375 (20) -2000/800 ПЭ 160 СТБ 2270-2012, в комплекте с выводом кабеля NYM 3x1,5 -10м, МЗИ ТВК на плече 800 мм | шт. | 2 | 28.3 | 56.6 | 20 | 7307 93 110 0
221 | СТБ 2252-2012 | ПИ-труба | 89 х 3,5 ГОСТ 10705-80-В (20 ГОСТ 1050-2013) - ПЭ 160 СТБ 2252-2012 | м.п. | 144 | 9.93 | 1429.92 | 20 | 7306 30 770 8
222 | ТУ 4937-003-61424010-2015 | Комплект заделки стыка | КЗС(Т)89/160 | шт. | 46 | 1.44 | 66.24 | Пенополиуретан | 3917
223 |  | Термоусаживаемая муфта | 160(Т) | шт. | 46 | 0.93 | 42.78 | Полиэтилен | 3917 40 000 9
224 | ТУ РБ 37526406.001-99 | Мат компенсационный для трубы Ø89/160 | МК 5.0-1000х260х40 | шт | 22 | 0.06 | 1.32 | Полиэтилен | 3926 90
225 |  | Лента сигнальная | (контрольная лента с предупреждающим текстом - "Внимание! Тепловые сети") | м.п. | 72 | 0.01 | 0.72 | Полиэтилен | 3919 10 120 0
226 | ТУ BY 700360916.001-2012 | Манжета стенового ввода | СВ-160 | шт. | 6 | 0.45 | 2.7 | Бутилкаучук | 4016 93 000 5
227 | ГОСТ 10704-91 | Труба стальная электросварная (гильза) | Ø273х6,0мм, L=0,2 м | шт. | 2 | 7.9 | 15.8 | Сталь | 7306
228 | ГОСТ 10704-91 | Труба стальная электросварная (гильза) | Ø273х6,0мм, L=0,6 м | шт. | 2 | 23.7 | 47.4 | Сталь | 7306
229 |  | Опора скользящая хомутовая (с плоским основанием) | ОпСк-160, для ПИ-труб Ду-89/160 в комплекте с паронитом ПОН | шт. | 42 | 4.4 | 184.8 | Сталь | 7326
230 | ГОСТ 10704-91 | Труба стальная электросварная прямошовная | 89х3,5 по ГОСТ 10705-80 (группа В) | м.п. | 4 | 7.38 | 29.52 | 20 | 7306
231 | ГОСТ 17375-2001 | Отвод крутоизогнутый 90° 2 | 89х4,0 | шт. | 12 | 1.5 | 18 | 20 | 7307
232 |  | Опора скользящая приварная ТС 623.000-06 | Дн=89 | шт | 2 | 1.45 | 2.9 | Сталь | 7326
233 |  | Ковер для шарового крана | Корпус: труба 325х6 ГОСТ 10704-90/В-20 ГОСТ 10705-80 L=495 мм, крышка: лист 12х310 ГОСТ 19903-74/С39 ГОСТ 27772-88 | шт. | 2 | 36.8 | 73.6 | Сталь | 8537 10
234 | СТБ 2270-2012 | ПИ-кран шаровой | 89х3,5 ГОСТ 10705-В (20)-1500/800-ПЭ 160 СТБ 2270-2012, кран полнопроходной DN 80, PN 2,5 (25), tраб=150°С, класс герметичности "А" по ГОСТ 9544-2015, под Т-образный ключ шестигранник Dг=27 мм, с металлической заглушкой изоляции на штоке | шт. | 2 | 36.8 | 73.6 | 20 | 8481 80 819 9
235 | СТБ 2270-2012 | ПИ-отвод 90 | 89 х 4,5 (3,5) - 120 ГОСТ 17375 (20) - 1000 ПЭ 160 СТБ 2270-2012 | шт. | 1 | 20.2 | 20.2 | 20 | 7307 93 110 0
236 | СТБ 2270-2012 | ПИ-отвод 90 | 89 х 4,5 (3,5) - 120 ГОСТ 17375 (20) - 1000/1340 ПЭ 160 СТБ 2270-2012 | шт. | 1 | 23.6 | 23.6 | 20 | 7307 93 110 0
237 | СТБ 2270-2012 | ПИ-отвод 90 | 89 х 4,5 (3,5) - 120 ГОСТ 17375 (20) - 1000/2100 ПЭ 160 СТБ 2270-2012 | шт. | 2 | 31.3 | 62.6 | 20 | 7307 93 110 0
238 | СТБ 2270-2012 | ПИ-концевой элемент (МЗИ-ТВК) | 89х3,5 ГОСТ 10705-В (20) 2200 - ПЭ160 СТБ 2270-2012, в комплекте с выводом кабеля NYM 3x1,5 -10м | шт. | 2 | 25.1 | 50.2 | 20 | 7306 30 770 8
239 | СТБ 2252-2012 | ПИ-труба | 89 х 3,5 ГОСТ 10705-80-В (20 ГОСТ 1050-2013) - ПЭ 160 СТБ 2252-2012 | м.п. | 16 | 9.93 | 158.88 | 20 | 7306 30 770 8
240 | ТУ 4937-003-61424010-2015 | Комплект заделки стыка | КЗС(Т)89/160 | шт. | 10 | 1.44 | 14.4 | Пенополиуретан | 3917
241 |  | Термоусаживаемая муфта | 160(Т) | шт. | 10 | 0.93 | 9.3 | Полиэтилен | 3917 40 000 9
242 |  | Лента сигнальная | (контрольная лента с предупреждающим текстом - "Внимание! Тепловые сети") | м.п. | 32 | 0.01 | 0.32 | Полиэтилен | 3919 10 120 0
243 | ТУ BY 700360916.001-2012 | Манжета стенового ввода | СВ-160 | шт. | 4 | 0.45 | 1.8 | Бутилкаучук | 4016 93 000 5
244 | ГОСТ 10704-91 | Труба стальная электросварная (гильза) | Ø273х6,0мм, L=0,6 м | шт. | 2 | 23.7 | 47.4 | Сталь | 7306
245 | ГОСТ 10704-91 | Труба стальная электросварная прямошовная | 89х3,5 по ГОСТ 10705-80 (группа В) | м.п. | 18 | 7.38 | 132.84 | 20 | 7306
246 | ГОСТ 17375-2001 | Отвод крутоизогнутый 90° 2 | 89х4,0 | шт. | 10 | 1.5 | 15 | 20 | 7307
247 |  | Опора скользящая приварная ТС 623.000-06 | Дн=89 | шт | 8 | 1.45 | 11.6 | Сталь | 7326
248 |  | Ковер для шарового крана | Корпус: труба 325х6 ГОСТ 10704-90/В-20 ГОСТ 10705-80 L=495 мм, крышка: лист 12х310 ГОСТ 19903-74/С39 ГОСТ 27772-88 | шт. | 2 | 36.8 | 73.6 | Сталь | 8537 10
249 | СТБ 2270-2012 | ПИ-кран шаровый с редуктором | 159х4,5 ГОСТ 10705-80 (20) - 1500/700 - ПЭ 250 кран полнопроходной DN 150, PN 2,5 (25), tраб=150°С, класс герметичности "А" по ГОСТ 9544-2015, с герметичным редуктором, с вертикальным расположением вала органа управления под Т-образный ключ шестигранник Dг=32 мм, с металлической заглушкой изоляции на штоке (высота штока с редуктором - 700 мм) | шт | 2 | 70.2 | 140.4 | 20 | 8481 80 819 9
250 | СТБ 2270-2012 | ПИ-отвод 90 | 159х5,0 (4,5) - 225 ГОСТ 17375 (20) - 1900/2500 - ПЭ 250 СТБ 2270-2012 | шт | 1 | 99 | 99 | 20 | 7307 93 110 0
251 | СТБ 2270-2012 | ПИ-отвод 90 | 159х5,0 (4,5) - 225 ГОСТ 17375 (20) - 2000/2500 - ПЭ 250 СТБ 2270-2012 | шт | 1 | 101.3 | 101.3 | 20 | 7307 93 110 0
252 | СТБ 2270-2012 | ПИ-промежуточный элемент | 159х4,5 ГОСТ 10705-80 (20)-1500-ПЭ 250, в комплекте с выводом кабеля NYM 5x1,5 -10м | шт. | 2 | 33.8 | 67.6 | 20 | 7306 30 770 8
253 | СТБ 2270-2012 | ПИ-отвод 90 | 159х5,0 (4,5) - 225 ГОСТ 17375 (20) - 1000 - ПЭ 250 СТБ 2270-2012 | шт | 4 | 45 | 180 | 20 | 7307 93 110 0
254 | СТБ 2270-2012 | ПИ-тройник угловой | тройник 159х7,0 (4,5) -108х6,0 (4.0) ТС588.000-022 (20) - отвод 45º - 108х5,0 ГОСТ 17375-1500/900/350-ПЭ 250/200 СТБ 2270-2012 | шт. | 2 | 46.4 | 92.8 | 20 | 7307 93 190 0
255 | СТБ 2270-2012 | ПИ-переход | К2-159х4,5 - 108х4,0 ГОСТ 17378 (20) - 1500 - ПЭ 250/200 СТБ 2270-2012 | шт. | 2 | 27.5 | 55 | 20 | 7307 93 190 0
256 | СТБ 2270-2012 | ПИ-кран шаровой | 108х4,0 ГОСТ 10705-В (20)-1500/1600-ПЭ 200 СТБ 2270-2012, кран полнопроходной DN 100, PN 2,5 (25), tраб=150°С, класс герметичности "А" по ГОСТ 9544-2015, под Т-образный ключ шестигранник Dг=27 мм, с металлической заглушкой изоляции на штоке | шт. | 2 | 47.7 | 95.4 | 20 | 8481 80 819 9
257 | СТБ 2270-2012 | ПИ-тройник угловой | тройник 108х6,0 (4,0)-38х3,0 ТС588.000-004 (20) - отвод 45º - 38х4,0 ГОСТ 17375-1500/800/300-ПЭ 200/110 СТБ 2270-2012 | шт. | 2 | 25.3 | 50.6 | 20 | 7307 93 190 0
258 | СТБ 2270-2012 | ПИ-отвод 90 | 159х5,0 (4,5) - 150 ГОСТ 17375 (20) - 1000 ПЭ 200 СТБ 2270-2012 | шт. | 8 | 27.2 | 217.6 | 20 | 7307 93 110 0
259 | СТБ 2270-2012 | ПИ-отвод 90 (МЗИ-ТВК) | 159х5,0 (4,5)- 150 ГОСТ 17375 (20) -2000/1200 ПЭ 200 СТБ 2270-2012, в комплекте с выводом кабеля NYM 3x1,5 -10м, МЗИ ТВК на плече 1200мм | шт. | 2 | 43.5 | 87 | 20 | 7307 93 110 0
260 | СТБ 2252-2012 | ПИ-труба | 159х4,5 ГОСТ 10705-80-В (20 ГОСТ 1050-2013) - ПЭ 250 СТБ 2252-2012 | м.п. | 50 | 22.26 | 1113 | 20 | 7306 30 770 8
261 | СТБ 2252-2012 | ПИ-труба | 108х4,0 ГОСТ 10705-80-В (20 ГОСТ 1050-2013) - ПЭ 200 СТБ 2252-2012 | м.п. | 176 | 14.04 | 2471.04 | 20 | 7306 30 770 8
262 | ТУ 4937-003-61424010-2015 | Комплект заделки стыка | КЗС(Т)159/250 | шт. | 21 | 2.93 | 61.53 | Пенополиуретан | 3917
263 |  | Термоусаживаемая муфта | 250(Т) | шт. | 21 | 1.9 | 39.9 | Полиэтилен | 3917 40 000 9
264 | ТУ 4937-003-61424010-2015 | Комплект заделки стыка | КЗС(Т)108/200 | шт. | 42 | 2.07 | 86.94 | Пенополиуретан | 3917
265 |  | Термоусаживаемая муфта | 200(Т) | шт. | 42 | 1.25 | 52.5 | Полиэтилен | 3917 40 000 9
266 | ТУ РБ 37526406.001-99 | Мат компенсационный для трубы Ø159/250 | МК 5.0-1000х350х40 | шт. | 24 | 0.45 | 10.8 | Полиэтилен | 3926 90
267 | ТУ РБ 37526406.001-99 | Мат компенсационный для трубы Ø108/250 | МК 5.0-1000х300х40 | шт. | 40 | 0.4 | 16 | Полиэтилен | 3926 90
268 | ТУ РБ 37526406.001-99 | Мат компенсационный для трубы Ø89/160 | МК 5.0-1000х260х40 | шт. | 4 | 0.36 | 1.44 | Полиэтилен | 3926 90
269 | ТУ РБ 37526406.001-99 | Мат компенсационный для трубы Ø38/110 | МК 5.0-1000х210х40 | шт. | 4 | 0.21 | 0.84 | Полиэтилен | 3926 90
270 |  | Лента сигнальная | (контрольная лента с предупреждающим текстом - "Внимание! Тепловые сети") | м.п. | 244 | 0.01 | 2.44 | Полиэтилен | 3919 10 120 0
271 | ТУ BY 700360916.001-2012 | Манжета стенового ввода | СВ-200 | шт. | 8 | 0.57 | 4.56 | Бутилкаучук | 4016 93 000 5
272 | ГОСТ 10704-91 | Труба стальная электросварная (гильза) | Ø325х6,0мм, L=0,6 м | шт. | 2 | 28.32 | 56.64 | Сталь | 7306
273 | ГОСТ 10704-91 | Труба стальная электросварная (гильза) | Ø325х6,0мм, L=0,2 м | шт. | 4 | 9.44 | 37.76 | Сталь | 7306
274 |  | Опора скользящая хомутовая (с плоским основанием) | ОпСк-200, для ПИ-труб Ду-108/200 в комплекте с паронитом ПОН | шт. | 16 | 6.2 | 99.2 | Сталь | 7326
275 |  | Ковер для шарового крана | Корпус: труба 325х6 ГОСТ 10704-90/В-20 ГОСТ 10705-80 L=495 мм, крышка: лист 12х310 ГОСТ 19903-74/С39 ГОСТ 27772-88 | шт. | 2 | 36.8 | 73.6 | Сталь | 8537 10
276 | ГОСТ 10704-91 | Футляр из трубы из двух половинок (для сущ. газопровода) | стальная труба Ø219х6,0 L=5,5м ГОСТ-10704-91 | шт | 1 | 173.36 | 173.36 | Сталь | 7306
277 |  | Ковер | Корпус: труба 325х6 ГОСТ 10704-90/В-20 ГОСТ 10705-80 L=495 мм, крышка: лист 12х310 ГОСТ 19903-74/С39 ГОСТ 27772-88 | шт. | 3 | 38.3 | 114.9 | Сталь | 8537 10
278 | ГОСТ 10704-91 | Труба стальная электросварная прямошовная | 108х4,0 по ГОСТ 10705-80 (группа В) | м.п. | 23 | 10.26 | 235.98 | 20 | 7306 30 770 8
279 | ГОСТ 17375-2001 | Отвод крутоизогнутый 90° 2 | 108х5,0 | шт. | 10 | 3.1 | 31 | 20 | 7307
280 |  | Опора скользящая приварная ТС 623.000-06 | Дн=108 | шт | 14 | 1.45 | 20.3 | Сталь | 7326
281 | СТБ 2270-2012 | ПИ-кран шаровой | 89х3,5 ГОСТ 10705-В (20)-1500/700-ПЭ 160 СТБ 2270-2012, кран полнопроходной DN 80, PN 2,5 (25), tраб=150°С, класс герметичности "А" по ГОСТ 9544-2015, под Т-образный ключ шестигранник Dг=27 мм, с металлической заглушкой изоляции на штоке | шт. | 2 | 36.8 | 73.6 | 20 | 8481 80 819 9
282 | СТБ 2270-2012 | ПИ-отвод 90 | 89 х 4,5 (3,5) - 120 ГОСТ 17375 (20) - 1000/2100 ПЭ 160 СТБ 2270-2012 | шт. | 3 | 31.3 | 93.9 | 20 | 7307 93 110 0
283 | СТБ 2270-2012 | ПИ-отвод 90 | 89 х 4,5 (3,5) - 120 ГОСТ 17375 (20) - 1700/2100 ПЭ 160 СТБ 2270-2012 | шт. | 1 | 38.4 | 38.4 | 20 | 7307 93 110 0
284 | СТБ 2270-2012 | ПИ-отвод 90 (МЗИ) | 89 х 4,5 (3,5) - 120 ГОСТ 17375 (20) -2000/800 ПЭ 160 СТБ 2270-2012, МЗИ на плече 800 мм | шт. | 2 | 28.3 | 56.6 | 20 | 7307 93 110 0
285 | СТБ 2252-2012 | ПИ-труба | 89 х 3,5 ГОСТ 10705-80-В (20 ГОСТ 1050-2013) - ПЭ 160 СТБ 2252-2012 | м.п. | 8 | 9.93 | 79.44 | 20 | 7306 30 770 8
286 | ТУ 4937-003-61424010-2015 | Комплект заделки стыка | КЗС(Т)89/160 | шт. | 10 | 1.44 | 14.4 | Пенополиуретан | 3917
287 |  | Термоусаживаемая муфта | 160(Т) | шт. | 10 | 0.93 | 9.3 | Полиэтилен | 3917 40 000 9
288 |  | Лента сигнальная | (контрольная лента с предупреждающим текстом - "Внимание! Тепловые сети") | м.п. | 30 | 0.01 | 0.3 | Полиэтилен | 3919 10 120 0
289 | ТУ BY 700360916.001-2012 | Манжета стенового ввода | СВ-160 | шт. | 4 | 0.45 | 1.8 | Бутилкаучук | 4016 93 000 5
290 | ГОСТ 10704-91 | Труба стальная электросварная (гильза) | Ø273х6,0мм, L=0,6 м | шт. | 2 | 23.7 | 47.4 | Сталь | 7306
291 | ГОСТ 10704-91 | Труба стальная электросварная прямошовная | 89х3,5 по ГОСТ 10705-80 (группа В) | м.п. | 6 | 7.38 | 44.28 | 20 | 7306
292 | ГОСТ 17375-2001 | Отвод крутоизогнутый 90° | 90-2-89х4,0 | шт. | 8 | 1.5 | 12 | 20 | 7307
293 |  | Опора скользящая приварная ТС 623.000-06 | Дн=89 | шт | 4 | 1.45 | 5.8 | Сталь | 7326
294 |  | Ковер для шарового крана | Корпус: труба 325х6 ГОСТ 10704-90/В-20 ГОСТ 10705-80 L=495 мм, крышка: лист 12х310 ГОСТ 19903-74/С39 ГОСТ 27772-88 | шт. | 2 | 36.8 | 73.6 | Сталь | 8537 10
295 | СТБ 2270-2012 | ПИ-кран шаровой | 133х4,0 ГОСТ 10705-В (20)-1500/900-ПЭ 225 СТБ 2270-2012, кран полнопроходной DN 125, PN 2,5 (25), tраб=150°С, класс герметичности "А" по ГОСТ 9544-2015, под Т-образный ключ шестигранник Dг=32 мм, с металлической заглушкой изоляции на штоке | шт. | 2 | 56.8 | 113.6 | 20 | 8481 80 819 9
296 | СТБ 2270-2012 | ПИ-отвод 90 | 133х5,0 (4,0) - 187,5 ГОСТ 17375 (20) - 1000-ПЭ 225 СТБ 2270-2012 | шт. | 7 | 48.1 | 336.7 | 20 | 7307 93 110 0
297 | СТБ 2270-2012 | ПИ-отвод 90 | 133х5,0 (4,0) - 187,5 ГОСТ 17375 (20) - 1000/1900 ПЭ 225 СТБ 2270-2012 | шт. | 1 | 50.8 | 50.8 | 20 | 7307 93 110 0
298 | СТБ 2270-2012 | ПИ-промежуточный элемент | 133х4,0 ГОСТ 10705-80-В (20)-1500-ПЭ 225 СТБ 2270-2012, в комплекте с выводом кабеля NYM 5x1,5 -10м | шт. | 2 | 26.1 | 52.2 | 20 | 7306 30 770 8
299 | СТБ 2270-2012 | ПИ-тройник угловой | тройник 133х6,0 (4,0)-38х3,0 ТС588.000-010 (20) - отвод 45º - 38х4,0 ГОСТ 17375-1500/800/300-ПЭ 225/110 СТБ 2270-2012 | шт. | 2 | 30.2 | 60.4 | 20 | 7307 93 190 0
300 | СТБ 2270-2012 | ПИ-тройник угловой | тройник 133х6,0 (4,0)-108х4,0 ТС588.000-016 (20) - отвод 45º - 108х5,0 ГОСТ 17375-2200/900/350-ПЭ 225/200 СТБ 2270-2012 | шт. | 1 | 51 | 51 | 20 | 7307 93 190 0
301 | СТБ 2270-2012 | ПИ-тройник угловой | тройник 133х6,0 (4,0)-108х4,0 ТС588.000-016 (20) - отвод 45º - 108х5,0 ГОСТ 17375-1500/900/350-ПЭ 225/200 СТБ 2270-2012 | шт. | 1 | 38.8 | 38.8 | 20 | 7307 93 190 0
302 | СТБ 2270-2012 | ПИ-тройник угловой | тройник 133х6,0 (4,0) -89х3,5 ТС588.000-014 (20) - отвод 45º - 89х4,5 ГОСТ 17375-1500/900/650-ПЭ 225/160 СТБ 2270-2012 | шт. | 2 | 35.2 | 70.4 | 20 | 7307 93 190 0
303 | СТБ 2270-2012 | ПИ-переход | К2-133х4,0 - 108х4,0 ГОСТ 17378 (20) - 1500 - ПЭ 225/200 СТБ 2270-2012 | шт. | 2 | 23.6 | 47.2 | 20 | 7307 93 190 0
304 | СТБ 2270-2012 | ПИ-отвод 90 | 108 х 5,0 (4,0) - 150 ГОСТ 17375 (20) - 1000/1200 ПЭ 200 СТБ 2270-2012 | шт. | 1 | 29.9 | 29.9 | 20 | 7307 93 110 0
305 | СТБ 2270-2012 | ПИ-отвод 90 | 108 х 5,0 (4,0) - 150 ГОСТ 17375 (20) - 2400/1200 ПЭ 200 СТБ 2270-2012 | шт. | 1 | 49 | 49 | 20 | 7307 93 110 0
306 | СТБ 2270-2012 | ПИ-отвод 80 | 108 х 5,0 (4,0) - 150 ГОСТ 17375 (20) - 1000/1200 ПЭ 200 СТБ 2270-2012 | шт. | 2 | 29.9 | 59.8 | 20 | 7307 93 110 0
307 | СТБ 2270-2012 | ПИ-промежуточный элемент | 108х4,0 ГОСТ 10705-80-В (20)-1500-ПЭ 200 СТБ 2270-2012, в комплекте с выводом кабеля NYM 5x1,5 -10м | шт. | 2 | 21.2 | 42.4 | 20 | 7306 30 770 8
308 | СТБ 2252-2012 | ПИ-труба | 133х4,0 ГОСТ 10705-80-В (20 ГОСТ 1050-2013) - ПЭ 225 СТБ 2252-2012 | м.п. | 56 | 17.12 | 958.72 | 20 | 7306 30 770 8
309 | СТБ 2252-2012 | ПИ-труба | 108х4,0 ГОСТ 10705-80-В (20 ГОСТ 1050-2013) - ПЭ 200 СТБ 2252-2012 | м.п. | 9 | 14.04 | 126.36 | 20 | 7306 30 770 8
310 | ТУ 4937-003-61424010-2015 | Комплект заделки стыка | КЗС(Т)133/225 | шт. | 31 | 2.49 | 77.19 | Пенополиуретан | 3917
311 |  | Термоусаживаемая муфта | 225(Т) | шт. | 31 | 1.25 | 38.75 | Полиэтилен | 3917 40 000 9
312 | ТУ 4937-003-61424010-2015 | Комплект заделки стыка | КЗС(Т)108/200 | шт. | 12 | 2.07 | 24.84 | Пенополиуретан | 3917
313 |  | Термоусаживаемая муфта | 200(Т) | шт. | 12 | 1.25 | 15 | Полиэтилен | 3917 40 000 9
314 | ТУ РБ 37526406.001-99 | Мат компенсационный для трубы Ø133/225 | МК 5.0-1000х325х40 | шт. | 16 | 0.43 | 6.88 | Полиэтилен | 3926 90
315 | ТУ РБ 37526406.001-99 | Мат компенсационный для трубы Ø108/200 | МК 5.0-1000х300х40 | шт. | 8 | 0.4 | 3.2 | Полиэтилен | 3926 90
316 | ТУ РБ 37526406.001-99 | Мат компенсационный для трубы Ø89/160 | МК 5.0-1000х260х40 | шт. | 4 | 0.36 | 1.44 | Полиэтилен | 3926 90
317 | ТУ РБ 37526406.001-99 | Мат компенсационный для трубы Ø38/110 | МК 5.0-1000х210х40 | шт. | 4 | 0.21 | 0.84 | Полиэтилен | 3926 90
318 |  | Лента сигнальная | (контрольная лента с предупреждающим текстом - "Внимание! Тепловые сети") | м.п. | 68 | 0.01 | 0.68 | Полиэтилен | 3919 10 120 0
319 | ТУ BY 700360916.001-2012 | Манжета стенового ввода | СВ-225 | шт. | 6 | 0.65 | 3.9 | Бутилкаучук | 4016 93 000 5
320 | ГОСТ 10704-91 | Труба стальная электросварная (гильза) | Ø325х6,0мм, L=0,2 м | шт. | 6 | 9.44 | 56.64 | Сталь | 7306
321 |  | Опора скользящая хомутовая (с плоским основанием) | ОпСк-225, для ПИ-труб Ду-133/225 в комплекте с паронитом ПОН | шт. | 10 | 6.4 | 64 | Сталь | 7326
322 |  | Опора скользящая хомутовая (с плоским основанием) | ОпСк-200, для ПИ-труб Ду-108/2000 в комплекте с паронитом ПОН | шт. | 8 | 6.2 | 49.6 | Сталь | 7326
323 |  | Ковер для шарового крана | Корпус: труба 325х6 ГОСТ 10704-90/В-20 ГОСТ 10705-80 L=495 мм, крышка: лист 12х310 ГОСТ 19903-74/С39 ГОСТ 27772-88 | шт. | 2 | 36.8 | 73.6 | Сталь | 8537 10
324 |  | Автоматический обратный клапан типа "Захлопка" | Ø100 | шт | 3 | 40 | 120 | Сталь | 8481 30 910 8
325 | СТБ 2270-2012 | ПИ-кран шаровой | 38х3,0 ГОСТ 10705-В (20)-1500/1200-ПЭ 110 СТБ 2270-2012, кран полнопроходной DN 32, PN 2,5 (25), tраб=150°С, класс герметичности "А" по ГОСТ 9544-2015, под Т-образный ключ шестигранник Dг=27 мм, с металлической заглушкой изоляции на штоке | шт. | 2 | 18.4 | 36.8 | 20 | 8481 80 819 9
326 | СТБ 2270-2012 | ПИ-концевой элемент с МЗИ | 38х3,0 ГОСТ 8731-74-В (20) 2200/200 - ПЭ110 СТБ 2270-2012 | шт. | 2 | 12.2 | 24.4 | 20 | 7306 30 800 0
327 | ТУ 4937-003-61424010-2015 | Комплект заделки стыка | КЗС(Т)38/110 | шт. | 4 | 0.8 | 3.2 | Пенополиуретан | 3917
328 |  | Термоусаживаемая муфта | 110(Т) | шт. | 4 | 0.53 | 2.12 | Полиэтилен | 3917 40 000 9
329 |  | Лента сигнальная | (контрольная лента с предупреждающим текстом - "Внимание! Тепловые сети") | м.п. | 9 | 0.01 | 0.09 | Полиэтилен | 3919 10 120 0
330 | ТУ BY 700360916.001-2012 | Манжета стенового ввода | СВ-110 | шт. | 2 | 0.32 | 0.64 | Бутилкаучук | 4016 93 000 5
331 | ГОСТ 10704-91 | Труба стальная электросварная (гильза) | Ø 159х4,5мм, L=0,2 м | шт. | 2 | 3.43 | 6.86 | Сталь | 7306
332 |  | Ковер для шарового крана | Корпус: труба 325х6 ГОСТ 10704-90/В-20 ГОСТ 10705-80 L=495 мм, крышка: лист 12х310 ГОСТ 19903-74/С39 ГОСТ 27772-88 | шт. | 2 | 36.8 | 73.6 | Сталь | 8537 10
333 | СТБ 2270-2012 | ПИ-кран шаровой | 89х3,5 ГОСТ 10705-В (20)-1500/800-ПЭ 160 СТБ 2270-2012, кран полнопроходной DN 80, PN 2,5 (25), tраб=150°С, класс герметичности "А" по ГОСТ 9544-2015, под Т-образный ключ шестигранник Dг=27 мм, с металлической заглушкой изоляции на штоке | шт. | 2 | 36.8 | 73.6 | 20 | 8481 80 819 9
334 | СТБ 2270-2012 | ПИ-отвод 90 | 89 х 4,5 (3,5) - 120 ГОСТ 17375 (20) - 1000/2600 ПЭ 160 СТБ 2270-2012 | шт. | 2 | 36.4 | 72.8 | 20 | 7307 93 110 0
335 | СТБ 2270-2012 | ПИ-отвод 90 | 89 х 4,5 (3,5) - 120 ГОСТ 17375 (20) - 1000/1600 ПЭ 160 СТБ 2270-2012 | шт. | 1 | 26.3 | 26.3 | 20 | 7307 93 110 0
336 | СТБ 2270-2012 | ПИ-отвод 90 | 89 х 4,5 (3,5) - 120 ГОСТ 17375 (20) - 1000 ПЭ 160 СТБ 2270-2012 | шт. | 1 | 20.2 | 20.2 | 20 | 7307 93 110 0
337 | СТБ 2270-2012 | ПИ-отвод 90 (МЗИ-ТВК) | 89х4,5 (3,5) - 120 ГОСТ 17375 (20) -2000/800 ПЭ 160 СТБ 2270-2012, в комплекте с выводом кабеля NYM 3x1,5 -10м | шт. | 2 | 28.3 | 56.6 | 20 | 7307 93 110 0
338 | СТБ 2252-2012 | ПИ-труба | 89 х 3,5 ГОСТ 10705-80-В (20 ГОСТ 1050-2013) - ПЭ 160 СТБ 2252-2012 | м.п. | 14 | 9.93 | 139.02 | 20 | 7306 30 770 8
339 | ТУ 4937-003-61424010-2015 | Комплект заделки стыка | КЗС(Т)89/160 | шт. | 10 | 1.44 | 14.4 | Пенополиуретан | 3917
340 |  | Термоусаживаемая муфта | 160(Т) | шт. | 10 | 0.93 | 9.3 | Полиэтилен | 3917 40 000 9
341 |  | Лента сигнальная | (контрольная лента с предупреждающим текстом - "Внимание! Тепловые сети") | м.п. | 32 | 0.01 | 0.32 | Полиэтилен | 3919 10 120 0
342 | ТУ BY 700360916.001-2012 | Манжета стенового ввода | СВ-160 | шт. | 4 | 0.45 | 1.8 | Бутилкаучук | 4016 93 000 5
343 | ГОСТ 10704-91 | Труба стальная электросварная (гильза) | Ø273х6,0мм, L=0,6 м | шт. | 2 | 23.7 | 47.4 | Сталь | 7306
344 | ГОСТ 10704-91 | Труба стальная электросварная прямошовная | 89х3,5 по ГОСТ 10705-80 (группа В) | м.п. | 8 | 7.38 | 59.04 | 20 | 7306
345 | ГОСТ 17375-2001 | Отвод крутоизогнутый 90° 2 | 89х4,0 | шт. | 10 | 1.5 | 15 | 20 | 7307
346 |  | Опора скользящая приварная ТС 623.000-06 | Дн=89 | шт | 4 | 1.45 | 5.8 | Сталь | 7326
347 |  | Ковер для шарового крана | Корпус: труба 325х6 ГОСТ 10704-90/В-20 ГОСТ 10705-80 L=495 мм, крышка: лист 12х310 ГОСТ 19903-74/С39 ГОСТ 27772-88 | шт. | 2 | 36.8 | 73.6 | Сталь | 8537 10
348 | СТБ 2270-2012 | ПИ-кран шаровой | 38х3,0 ГОСТ 10705-В (20)-1500/1600-ПЭ 110 СТБ 2270-2012, кран полнопроходной DN 32, PN 2,5 (25), tраб=150°С, класс герметичности "А" по ГОСТ 9544-2015, под Т-образный ключ шестигранник Dг=27 мм, с металлической заглушкой изоляции на штоке | шт. | 2 | 18.4 | 36.8 | 20 | 8481 80 819 9
349 | СТБ 2270-2012 | ПИ-концевой элемент с МЗИ | 38х3,0 ГОСТ 8731-74-В (20) 2200/200 - ПЭ110 СТБ 2270-2012 | шт. | 2 | 12.2 | 24.4 | 20 | 7306 30 800 0
350 | ТУ 4937-003-61424010-2015 | Комплект заделки стыка | КЗС(Т)38/110 | шт. | 4 | 0.8 | 3.2 | Пенополиуретан | 3917
351 |  | Термоусаживаемая муфта | 110(Т) | шт. | 4 | 0.53 | 2.12 | Полиэтилен | 3917 40 000 9
352 |  | Лента сигнальная | (контрольная лента с предупреждающим текстом - "Внимание! Тепловые сети") | м.п. | 9 | 0.01 | 0.09 | Полиэтилен | 3919 10 120 0
353 | ТУ BY 700360916.001-2012 | Манжета стенового ввода | СВ-110 | шт. | 2 | 0.32 | 0.64 | Бутилкаучук | 4016 93 000 5
354 | ГОСТ 10704-91 | Труба стальная электросварная (гильза) | Ø 159х4,5мм, L=0,2 м | шт. | 2 | 3.43 | 6.86 | Сталь | 7306
355 |  | Ковер для шарового крана | Корпус: труба 325х6 ГОСТ 10704-90/В-20 ГОСТ 10705-80 L=495 мм, крышка: лист 12х310 ГОСТ 19903-74/С39 ГОСТ 27772-88 | шт. | 2 | 36.8 | 73.6 | Сталь | 8537 10
356 | СТБ 2270-2012 | ПИ-кран шаровой | 89х3,5 ГОСТ 10705-В (20)-1500/800-ПЭ 160 СТБ 2270-2012, кран полнопроходной DN 80, PN 2,5 (25), tраб=150°С, класс герметичности "А" по ГОСТ 9544-2015, под Т-образный ключ шестигранник Dг=27 мм, с металлической заглушкой изоляции на штоке | шт. | 2 | 36.8 | 73.6 | 20 | 8481 80 819 9
357 | СТБ 2270-2012 | ПИ-отвод 90 | 89 х 4,5 (3,5) - 120 ГОСТ 17375 (20) - 1000/1100 ПЭ 160 СТБ 2270-2012 | шт. | 1 | 21.2 | 21.2 | 20 | 7307 93 110 0
358 | СТБ 2270-2012 | ПИ-отвод 90 | 89 х 4,5 (3,5) - 120 ГОСТ 17375 (20) - 1000 ПЭ 160 СТБ 2270-2012 | шт. | 3 | 20.2 | 60.6 | 20 | 7307 93 110 0
359 | СТБ 2270-2012 | ПИ-отвод 90 (МЗИ-ТВК) | 89 х 4,5 (3,5) - 120 ГОСТ 17375 (20) -2000/800 ПЭ 160 СТБ 2270-2012, в комплекте с выводом кабеля NYM 3x1,5 -10м, МЗИ ТВК на плече 800 мм | шт. | 2 | 28.3 | 56.6 | 20 | 7307 93 110 0
360 | СТБ 2252-2012 | ПИ-труба | 89 х 3,5 ГОСТ 10705-80-В (20 ГОСТ 1050-2013) - ПЭ 160 СТБ 2252-2012 | м.п. | 27 | 9.93 | 268.11 | 20 | 7306 30 770 8
361 | ТУ 4937-003-61424010-2015 | Комплект заделки стыка | КЗС(Т)89/160 | шт. | 12 | 1.44 | 17.28 | Пенополиуретан | 3917
362 |  | Термоусаживаемая муфта | 160(Т) | шт. | 12 | 0.93 | 11.16 | Полиэтилен | 3917 40 000 9
363 |  | Лента сигнальная | (контрольная лента с предупреждающим текстом - "Внимание! Тепловые сети") | м.п. | 41 | 0.01 | 0.41 | Полиэтилен | 3919 10 120 0
364 | ТУ BY 700360916.001-2012 | Манжета стенового ввода | СВ-160 | шт. | 4 | 0.45 | 1.8 | Бутилкаучук | 4016 93 000 5
365 | ГОСТ 10704-91 | Труба стальная электросварная (гильза) | Ø273х6,0мм, L=0,6 м | шт. | 2 | 23.7 | 47.4 | Сталь | 7306
366 | ГОСТ 10704-91 | Труба стальная электросварная прямошовная | 89х3,5 по ГОСТ 10705-80 (группа В) | м.п. | 8 | 7.38 | 59.04 | 20 | 7306
367 | ГОСТ 17375-2001 | Отвод крутоизогнутый 90° 2 | 89х4,0 | шт. | 12 | 1.5 | 18 | 20 | 7307
368 |  | Опора скользящая приварная ТС 623.000-06 | Дн=89 | шт | 4 | 1.45 | 5.8 | Сталь | 7326
369 |  | Ковер для шарового крана | Корпус: труба 325х6 ГОСТ 10704-90/В-20 ГОСТ 10705-80 L=495 мм, крышка: лист 12х310 ГОСТ 19903-74/С39 ГОСТ 27772-88 | шт. | 2 | 36.8 | 73.6 | Сталь | 8537 10
370 | СТБ 2270-2012 | ПИ-кран шаровой | 38х3,0 ГОСТ 10705-В (20)-1500/1400-ПЭ 110 СТБ 2270-2012, кран полнопроходной DN 32, PN 2,5 (25), tраб=150°С, под Т-образный ключ шестигранник Dг=27 мм, с металлической заглушкой изоляции на штоке | шт. | 2 | 18.4 | 36.8 | 20 | 8481 80 819 9
371 | СТБ 2270-2012 | ПИ-концевой элемент | 38х3,0 ГОСТ 8731-74-В (20) 2200 - ПЭ110 СТБ 2270-2012 | шт. | 2 | 12.2 | 24.4 | 20 | 7306 30 800 0
372 | ТУ 4937-003-61424010-2015 | Комплект заделки стыка | КЗС(Т)38/110 | шт. | 4 | 0.8 | 3.2 | Пенополиуретан | 3917
373 |  | Термоусаживаемая муфта | 110(Т) | шт. | 4 | 0.53 | 2.12 | Полиэтилен | 3917 40 000 9
374 |  | Лента сигнальная | (контрольная лента с предупреждающим текстом - "Внимание! Тепловые сети") | м.п. | 9 | 0.01 | 0.09 | Полиэтилен | 3919 10 120 0
375 | ТУ BY 700360916.001-2012 | Манжета стенового ввода | СВ-110 | шт. | 2 | 0.32 | 0.64 | Бутилкаучук | 4016 93 000 5
376 | ГОСТ 10704-91 | Труба стальная электросварная (гильза) | Ø159х4,5мм, L=0,2 м | шт. | 2 | 3.43 | 6.86 | Сталь | 7306
377 |  | Ковер для шарового крана | Корпус: труба 325х6 ГОСТ 10704-90/В-20 ГОСТ 10705-80 L=495 мм, крышка: лист 12х310 ГОСТ 19903-74/С39 ГОСТ 27772-88 | шт. | 2 | 36.8 | 73.6 | Сталь | 8537 10
378 | СТБ 2270-2012 | ПИ-кран шаровой | 89х3,5 ГОСТ 10705-В (20)-1500/700-ПЭ 160 СТБ 2270-2012, кран полнопроходной DN 80, PN 2,5 (25), tраб=150°С, класс герметичности "А" по ГОСТ 9544-2015, под Т-образный ключ шестигранник Dг=27 мм, с металлической заглушкой изоляции на штоке | шт. | 2 | 36.8 | 73.6 | 20 | 8481 80 819 9
379 | СТБ 2270-2012 | ПИ-отвод 90 | 89 х 4,5 (3,5) - 120 ГОСТ 17375 (20) - 1000/1800 ПЭ 160 СТБ 2270-2012 | шт. | 3 | 28.3 | 84.9 | 20 | 7307 93 110 0
380 | СТБ 2270-2012 | ПИ-отвод 90 | 89 х 4,5 (3,5) - 120 ГОСТ 17375 (20) - 1800/1200 ПЭ 160 СТБ 2270-2012 | шт. | 1 | 30.3 | 30.3 | 20 | 7307 93 110 0
381 | СТБ 2270-2012 | ПИ-отвод 90 (МЗИ-ТВК) | 89 х 4,5 (3,5) - 120 ГОСТ 17375 (20) -2000/800 ПЭ 160 СТБ 2270-2012, в комплекте с выводом кабеля NYM 3x1,5 -10м, МЗИ ТВК на плече 800 мм | шт. | 2 | 28.3 | 56.6 | 20 | 7307 93 110 0
382 | СТБ 2252-2012 | ПИ-труба | 89 х 3,5 ГОСТ 10705-80-В (20 ГОСТ 1050-2013) - ПЭ 160 СТБ 2252-2012 | м.п. | 11 | 9.93 | 109.23 | 20 | 7306 30 770 8
383 | ТУ 4937-003-61424010-2015 | Комплект заделки стыка | КЗС(Т)89/160 | шт. | 10 | 1.44 | 14.4 | Пенополиуретан | 3917
384 |  | Термоусаживаемая муфта | 160(Т) | шт. | 10 | 0.93 | 9.3 | Полиэтилен | 3917 40 000 9
385 |  | Лента сигнальная | (контрольная лента с предупреждающим текстом - "Внимание! Тепловые сети") | м.п. | 28 | 0.01 | 0.28 | Полиэтилен | 3919 10 120 0
386 | ТУ BY 700360916.001-2012 | Манжета стенового ввода | СВ-160 | шт. | 4 | 0.45 | 1.8 | Бутилкаучук | 4016 93 000 5
387 | ГОСТ 10704-91 | Труба стальная электросварная (гильза) | Ø273х6,0мм, L=0,6 м | шт. | 2 | 23.7 | 47.4 | Сталь | 7306
388 |  | Ковер для шарового крана | Корпус: труба 325х6 ГОСТ 10704-90/В-20 ГОСТ 10705-80 L=495 мм, крышка: лист 12х310 ГОСТ 19903-74/С39 ГОСТ 27772-88 | шт. | 2 | 36.8 | 73.6 | Сталь | 8537 10
389 | ГОСТ 10704-91 | Труба стальная электросварная прямошовная | 89х3,5 по ГОСТ 10705-80 (группа В) | м.п. | 8 | 7.38 | 59.04 | 20 | 7306
390 | ГОСТ 17375-2001 | Отвод крутоизогнутый 90° 2 | 89х4,0 | шт. | 8 | 1.5 | 12 | 20 | 7307
391 |  | Опора скользящая приварная ТС 623.000-06 | Дн=89 | шт | 4 | 1.45 | 5.8 | Сталь | 7326
392 | СТБ 2270-2012 | ПИ-кран шаровой | 89х3,5 ГОСТ 10705-В (20)-1500/1000-ПЭ 160 СТБ 2270-2012, кран полнопроходной DN 80, PN 2,5 (25), tраб=150°С, класс герметичности "А" по ГОСТ 9544-2015, под Т-образный ключ шестигранник Dг=27 мм, с металлической заглушкой изоляции на штоке | шт. | 2 | 36.8 | 73.6 | 20 | 8481 80 819 9
393 | СТБ 2270-2012 | ПИ-отвод 90 | 89 х 4,5 (3,5) - 120 ГОСТ 17375 (20) - 1000 ПЭ 160 СТБ 2270-2012 | шт. | 4 | 20.2 | 80.8 | 20 | 7307 93 110 0
394 | СТБ 2270-2012 | ПИ-промежуточный элемент | 89х3,5 ГОСТ 10705-80-В (20)-1500-ПЭ 160 СТБ 2270-2012, в комплекте с выводом кабеля NYM 5x1,5 -10м | шт. | 2 | 15.2 | 30.4 | 20 | 7306 30 770 8
395 | СТБ 2270-2012 | ПИ-тройник угловой | тройник 89х4,5 (3,5)-38х3,0 ТС588.000 (20) - отвод 45º - 38х4,0 ГОСТ 17375-1200/800/250-ПЭ 160/110 СТБ 2270-2012 | шт. | 2 | 16.3 | 32.6 | 20 | 7307 93 190 0
396 | СТБ 2270-2012 | ПИ-отвод 90 | 89 х 4,5 (3,5) - 120 ГОСТ 17375 (20) - 1000/1300 ПЭ 160 СТБ 2270-2012 | шт. | 6 | 23.2 | 139.2 | 20 | 7307 93 110 0
397 | СТБ 2270-2012 | ПИ-отвод 90 | 89 х 4,5 (3,5) - 120 ГОСТ 17375 (20) - 1300/1300 ПЭ 160 СТБ 2270-2012 | шт. | 2 | 26.3 | 52.6 | 20 | 7307 93 110 0
398 | СТБ 2270-2012 | ПИ-концевой элемент (МЗИ-ТВК) | 89х3,5 ГОСТ 10705-В (20) 2200/200 - ПЭ160 СТБ 2270-2012, в комплекте с выводом кабеля NYM 3x1,5 -10м | шт. | 2 | 25.1 | 50.2 | 20 | 7306 30 770 8
399 | СТБ 2252-2012 | ПИ-труба | 89 х 3,5 ГОСТ 10705-80-В (20 ГОСТ 1050-2013) - ПЭ 160 СТБ 2252-2012 | м.п. | 40 | 9.93 | 397.2 | 20 | 7306 30 770 8
400 | ТУ 4937-003-61424010-2015 | Комплект заделки стыка | КЗС(Т)89/160 | шт. | 27 | 1.44 | 38.88 | Пенополиуретан | 3917
401 |  | Термоусаживаемая муфта | 160(Т) | шт. | 27 | 0.93 | 25.11 | Полиэтилен | 3917 40 000 9
402 | ТУ РБ 37526406.001-99 | Мат компенсационный для трубы Ø89/160 | МК 5.0-1000х260х40 | шт. | 32 | 0.06 | 1.92 | Полиэтилен | 3926 90
403 | ТУ РБ 37526406.001-99 | Мат компенсационный для трубы Ø45/110 | МК 5.0-1000х210х40 | шт. | 4 | 0.06 | 0.24 | Полиэтилен | 3926 90
404 |  | Лента сигнальная | (контрольная лента с предупреждающим текстом - "Внимание! Тепловые сети") | м.п. | 80 | 0.01 | 0.8 | Полиэтилен | 3919 10 120 0
405 | ТУ BY 700360916.001-2012 | Манжета стенового ввода | СВ-160 | шт. | 4 | 0.45 | 1.8 | Бутилкаучук | 4016 93 000 5
406 | ГОСТ 10704-91 | Труба стальная электросварная (гильза) | Ø273х6,0мм, L=0,6 м | шт. | 2 | 23.7 | 47.4 | Сталь | 7306
407 | ГОСТ 10704-91 | Труба стальная электросварная прямошовная | 89х3,5 по ГОСТ 10705-80 (группа В) | м.п. | 1 | 7.38 | 7.38 | 20 | 7306
408 | ГОСТ 17375-2001 | Отвод крутоизогнутый 90° 2 | 89х4,0 | шт. | 4 | 1.5 | 6 | 20 | 7307
409 |  | Ковер для шарового крана | Корпус: труба 325х6 ГОСТ 10704-90/В-20 ГОСТ 10705-80 L=495 мм, крышка: лист 12х310 ГОСТ 19903-74/С39 ГОСТ 27772-88 | шт. | 2 | 36.8 | 73.6 | Сталь | 8537 10
410 | СТБ 2270-2012 | ПИ-кран шаровой | 38х3,0 ГОСТ 10705-В (20)-1500/1700-ПЭ 110 СТБ 2270-2012, кран полнопроходной DN 32, PN 2,5 (25), tраб=150°С, класс герметичности "А" по ГОСТ 9544-2015, под Т-образный ключ шестигранник Dг=27 мм, с металлической заглушкой изоляции на штоке | шт. | 2 | 18.4 | 36.8 | 20 | 8481 80 819 9
411 | СТБ 2270-2012 | ПИ-концевой элемент | 38х3,0 ГОСТ 8731-74-В (20) 2200 - ПЭ110 СТБ 2270-2012 | шт. | 2 | 12.2 | 24.4 | 20 | 7306 30 800 0
412 | ТУ 4937-003-61424010-2015 | Комплект заделки стыка | КЗС(Т)38/110 | шт. | 4 | 0.8 | 3.2 | Пенополиуретан | 3917
413 |  | Термоусаживаемая муфта | 110(Т) | шт. | 4 | 0.53 | 2.12 | Полиэтилен | 3917 40 000 9
414 |  | Лента сигнальная | (контрольная лента с предупреждающим текстом - "Внимание! Тепловые сети") | м.п. | 9 | 0.01 | 0.09 | Полиэтилен | 3919 10 120 0
415 | ТУ BY 700360916.001-2012 | Манжета стенового ввода | СВ-110 | шт. | 2 | 0.32 | 0.64 | Бутилкаучук | 4016 93 000 5
416 | ГОСТ 10704-91 | Труба стальная электросварная (гильза) | Ø159х4,5мм, L=0,2 м | шт. | 2 | 3.43 | 6.86 | Сталь | 7306
417 |  | Ковер для шарового крана | Корпус: труба 325х6 ГОСТ 10704-90/В-20 ГОСТ 10705-80 L=495 мм, крышка: лист 12х310 ГОСТ 19903-74/С39 ГОСТ 27772-88 | шт. | 2 | 36.8 | 73.6 | Сталь | 8537 10
418 | СТБ 2270-2012 | ПИ-кран шаровой | 45х3,0 ГОСТ 10705-В (20)-1500/800-ПЭ 225 СТБ 2270-2012, кран полнопроходной DN 40, PN 2,5 (25), tраб=150°С, класс герметичности "А" по ГОСТ 9544-2015, под Т-образный ключ шестигранник Dг=27 мм, с металлической заглушкой изоляции на штоке | шт. | 2 | 20.1 | 40.2 | 20 | 8481 80 819 9
419 | СТБ 2270-2012 | ПИ-отвод 90 | 45 х 4,0 (3,0) - 60 ГОСТ 17375 (20) - 1000/1700 ПЭ 110 СТБ 2270-2012 | шт. | 3 | 13.8 | 41.4 | 20 | 7307 93 110 0
420 | СТБ 2270-2012 | ПИ-отвод 90 | 45 х 4,0 (3,0) - 60 ГОСТ 17375 (20) - 1700/1700 ПЭ 110 СТБ 2270-2012 | шт. | 1 | 17.3 | 17.3 | 20 | 7307 93 110 0
421 | СТБ 2270-2012 | ПИ-переход | К2-45х3,0 - 32х3,0 ГОСТ 17378 (20) - 1500 - ПЭ 110/90 СТБ 2270-2012 | шт. | 2 | 6.5 | 13 | 20 | 7307 93 190 0
422 | СТБ 2270-2012 | ПИ-промежуточный элемент | 32х3,0 ГОСТ 10705-80-В (20)-1500-ПЭ 90 СТБ 2270-2012, в комплекте с выводом кабеля NYM 5x1,5 -10м | шт. | 2 | 5.1 | 10.2 | 20 | 7306 30 770 8
423 | ТУ 4937-003-61424010-2015 | Комплект заделки стыка | КЗС(Т)45/110 | шт. | 8 | 0.8 | 6.4 | Пенополиуретан | 3917
424 |  | Термоусаживаемая муфта | 110(Т) | шт. | 8 | 0.53 | 4.24 | Полиэтилен | 3917 40 000 9
425 | ТУ 4937-003-61424010-2015 | Комплект заделки стыка | КЗС(Т)32/90 | шт. | 4 | 0.6 | 2.4 | Пенополиуретан | 3917
426 |  | Термоусаживаемая муфта | 90(Т) | шт. | 4 | 0.38 | 1.52 | Полиэтилен | 3917 40 000 9
427 |  | Опора скользящая хомутовая (с плоским основанием) | Д110 для ПИ-труб Ду-45/110ОпСк-110, для ПИ-труб Ду-45/110 ,38/110 в комплекте с паронитом ПОН | шт. | 8 | 4.2 | 33.6 | Сталь | 7326
428 | СТБ 2270-2012 | ПИ-кран шаровой | 108х4,0 ГОСТ 10705-В (20)-1500/1000-ПЭ 200 СТБ 2270-2012, кран полнопроходной DN 100, PN 2,5 (25), tраб=150°С, класс герметичности "А" по ГОСТ 9544-2015, под Т-образный ключ шестигранник Dг=27 мм, с металлической заглушкой изоляции на штоке | шт. | 2 | 47.7 | 95.4 | 20 | 8481 80 819 9
429 | СТБ 2270-2012 | ПИ-отвод 90 | 108 х 5,0 (4,0) - 150 ГОСТ 17375 (20) - 1000 ПЭ 200 СТБ 2270-2012 | шт. | 2 | 27.2 | 54.4 | 20 | 7307 93 110 0
430 | СТБ 2270-2012 | ПИ-отвод 90 | 108 х 5,0 (4,0) - 150 ГОСТ 17375 (20) - 1000/1200 ПЭ 200 СТБ 2270-2012 | шт. | 1 | 29.9 | 29.9 | 20 | 7307 93 110 0
431 | СТБ 2270-2012 | ПИ-отвод 90 | 108 х 5,0 (4,0) - 150 ГОСТ 17375 (20) - 1000/2500 ПЭ 200 СТБ 2270-2012 | шт. | 1 | 47.6 | 47.6 | 20 | 7307 93 110 0
432 | СТБ 2270-2012 | ПИ-отвод 90 (МЗИ-ТВК) | 108 х 5,0 (4,0) - 150 ГОСТ 17375 (20) -2000/800 ПЭ 200 СТБ 2270-2012, в комплекте с выводом кабеля NYM 3x1,5 -10м, МЗИ ТВК на плече 800мм | шт. | 2 | 38.1 | 76.2 | 20 | 7307 93 110 0
433 | СТБ 2252-2012 | ПИ-труба | 108х4,0 ГОСТ 10705-80-В (20 ГОСТ 1050-2013) - ПЭ 200 СТБ 2252-2012 | м.п. | 17 | 14.04 | 238.68 | 20 | 7306 30 770 8
434 | ТУ 4937-003-61424010-2015 | Комплект заделки стыка | КЗС(Т)108/200 | шт. | 11 | 2.07 | 22.77 | Пенополиуретан | 3917
435 |  | Термоусаживаемая муфта | 200(Т) | шт. | 11 | 1.25 | 13.75 | Полиэтилен | 3917 40 000 9
436 |  | Лента сигнальная | (контрольная лента с предупреждающим текстом - "Внимание! Тепловые сети") | м.п. | 34 | 0.01 | 0.34 | Полиэтилен | 3919 10 120 0
437 | ТУ BY 700360916.001-2012 | Манжета стенового ввода | СВ-200 | шт. | 2 | 0.57 | 1.14 | Бутилкаучук | 4016 93 000 5
438 | ГОСТ 10704-91 | Труба стальная электросварная (гильза) | Ø325х6,0мм, L=0,6 м | шт. | 2 | 28.3 | 56.6 | Сталь | 7306
439 |  | Ковер для шарового крана | Корпус: труба 325х6 ГОСТ 10704-90/В-20 ГОСТ 10705-80 L=495 мм, крышка: лист 12х310 ГОСТ 19903-74/С39 ГОСТ 27772-88 | шт. | 2 | 36.8 | 73.6 | Сталь | 8537 10
440 | ГОСТ 10704-91 | Труба стальная электросварная прямошовная | 108х4,0 по ГОСТ 10705-80 (группа В) | м.п. | 21 | 10.26 | 215.46 | 20 | 7306 30 770 8
441 | ГОСТ 17375-2001 | Отвод крутоизогнутый 90° 2 | 108х5,0 | шт. | 12 | 3.1 | 37.2 | 20 | 7307
442 |  | Опора скользящая приварная ТС 623.000-06 | Дн=108 | шт | 4 | 1.45 | 5.8 | Сталь | 7326
443 | СТБ 2270-2012 | ПИ-кран шаровой | 38х3,0 ГОСТ 10705-В (20)-1500/1900-ПЭ 110 СТБ 2270-2012, кран полнопроходной DN 32, PN 2,5 (25), tраб=150°С, класс герметичности "А" по ГОСТ 9544-2015, под Т-образный ключ шестигранник Dг=27 мм, с металлической заглушкой изоляции на штоке | шт. | 2 | 18.4 | 36.8 | 20 | 8481 80 819 9
444 | СТБ 2270-2012 | ПИ-концевой элемент | 38х3,0 ГОСТ 8731-74-В (20) 2200 - ПЭ110 СТБ 2270-2012 | шт. | 2 | 12.2 | 24.4 | 20 | 7306 30 800 0
445 | ТУ 4937-003-61424010-2015 | Комплект заделки стыка | КЗС(Т)38/110 | шт. | 4 | 0.8 | 3.2 | Пенополиуретан | 3917
446 |  | Термоусаживаемая муфта | 110(Т) | шт. | 4 | 0.53 | 2.12 | Полиэтилен | 3917 40 000 9
447 |  | Лента сигнальная | (контрольная лента с предупреждающим текстом - "Внимание! Тепловые сети") | м.п. | 9 | 0.01 | 0.09 | Полиэтилен | 3919 10 120 0
448 | ТУ BY 700360916.001-2012 | Манжета стенового ввода | СВ-110 | шт. | 2 | 0.32 | 0.64 | Бутилкаучук | 4016 93 000 5
449 | ГОСТ 10704-91 | Труба стальная электросварная (гильза) | Ø159х4,5мм, L=0,2 м | шт. | 2 | 3.43 | 6.86 | Сталь | 7306
450 |  | Ковер для шарового крана | Корпус: труба 325х6 ГОСТ 10704-90/В-20 ГОСТ 10705-80 L=495 мм, крышка: лист 12х310 ГОСТ 19903-74/С39 ГОСТ 27772-88 | шт. | 2 | 36.8 | 73.6 | Сталь | 8537 10
451 | СТБ 2270-2012 | ПИ-кран шаровой | 38х3,0 ГОСТ 10705-В (20)-1500/2400-ПЭ 110 СТБ 2270-2012, кран полнопроходной DN 32, PN 2,5 (25), tраб=150°С, класс герметичности "А" по ГОСТ 9544-2015, под Т-образный ключ шестигранник Dг=27 мм, с металлической заглушкой изоляции на штоке | шт. | 2 | 18.4 | 36.8 | 20 | 8481 80 819 9
452 | СТБ 2270-2012 | ПИ-концевой элемент | 38х3,0 ГОСТ 8731-74-В (20) 2200 - ПЭ110 СТБ 2270-2012 | шт. | 2 | 12.2 | 24.4 | 20 | 7306 30 800 0
453 | ТУ 4937-003-61424010-2015 | Комплект заделки стыка | КЗС(Т)38/110 | шт. | 4 | 0.8 | 3.2 | Пенополиуретан | 3917
454 |  | Термоусаживаемая муфта | 110(Т) | шт. | 4 | 0.53 | 2.12 | Полиэтилен | 3917 40 000 9
455 |  | Лента сигнальная | (контрольная лента с предупреждающим текстом - "Внимание! Тепловые сети") | м.п. | 9 | 0.01 | 0.09 | Полиэтилен | 3919 10 120 0
456 | ТУ BY 700360916.001-2012 | Манжета стенового ввода | СВ-110 | шт. | 2 | 0.32 | 0.64 | Бутилкаучук | 4016 93 000 5
457 | ГОСТ 10704-91 | Труба стальная электросварная (гильза) | Ø159х4,5мм, L=0,2 м | шт. | 2 | 3.43 | 6.86 | Сталь | 7306
458 |  | Ковер для шарового крана | Корпус: труба 325х6 ГОСТ 10704-90/В-20 ГОСТ 10705-80 L=495 мм, крышка: лист 12х310 ГОСТ 19903-74/С39 ГОСТ 27772-88 | шт. | 2 | 36.8 | 73.6 | Сталь | 8537 10
459 | СТБ 2270-2012 | ПИ-кран шаровой | 108х4,0 ГОСТ 10705-В (20)-1500/1700-ПЭ 200 СТБ 2270-2012, кран полнопроходной DN 100, PN 2,5 (25), tраб=150°С, класс герметичности "А" по ГОСТ 9544-2015, под Т-образный ключ шестигранник Dг=27 мм, с металлической заглушкой изоляции на штоке | шт. | 2 | 47.7 | 95.4 | 20 | 8481 80 819 9
460 | СТБ 2270-2012 | ПИ-отвод 90 | 108 х 5,0 (4,0) - 150 ГОСТ 17375 (20) - 1000 ПЭ 200 СТБ 2270-2012 | шт. | 4 | 27.2 | 108.8 | 20 | 7307 93 110 0
461 | СТБ 2270-2012 | ПИ-промежуточный элемент | 108х4 ГОСТ 10705-80-В (20)-1500-ПЭ 200 СТБ 2270-2012, в комплекте с выводом кабеля NYM 5x1,5 -10м | шт. | 2 | 21.2 | 42.4 | 20 | 7306 30 770 8
462 | СТБ 2270-2012 | ПИ-концевой элемент | 108х4,0 ГОСТ 8731-74-В (20) 2200 - ПЭ160 СТБ 2270-2012 | шт. | 2 | 34.5 | 69 | 20 | 7306 30 800 0
463 | СТБ 2252-2012 | ПИ-труба | 108х4,0 ГОСТ 10705-80-В (20 ГОСТ 1050-2013) - ПЭ 200 СТБ 2252-2012 | м.п. | 11 | 14.04 | 154.44 | 20 | 7306 30 770 8
464 | ТУ 4937-003-61424010-2015 | Комплект заделки стыка | КЗС(Т)108/200 | шт. | 14 | 2.07 | 28.98 | Пенополиуретан | 3917
465 |  | Термоусаживаемая муфта | 200(Т) | шт. | 14 | 1.25 | 17.5 | Полиэтилен | 3917 40 000 9
466 | ТУ РБ 37526406.001-99 | Мат компенсационный для трубы Ø108/200 | МК 5.0-1000х300х40 | шт. | 4 | 0.4 | 1.6 | Полиэтилен | 3926 90
467 |  | Лента сигнальная | (контрольная лента с предупреждающим текстом - "Внимание! Тепловые сети") | м.п. | 30 | 0.01 | 0.3 | Полиэтилен | 3919 10 120 0
468 | ТУ BY 700360916.001-2012 | Манжета стенового ввода | СВ-200 | шт. | 2 | 0.57 | 1.14 | Бутилкаучук | 4016 93 000 5
469 | ГОСТ 10704-91 | Труба стальная электросварная (гильза) | Ø325х6,0мм, L=0,2 м | шт. | 2 | 9.44 | 18.88 | Сталь | 7306
470 |  | Ковер для шарового крана | Корпус: труба 325х6 ГОСТ 10704-90/В-20 ГОСТ 10705-80 L=495 мм, крышка: лист 12х310 ГОСТ 19903-74/С39 ГОСТ 27772-88 | шт. | 2 | 36.8 | 73.6 | Сталь | 8537 10
471 |  | Опора скользящая приварная ТС 623.000-06 | Дн=108 | шт | 2 | 1.45 | 2.9 | Сталь | 7326
472 | СТБ 2270-2012 | ПИ-кран шаровой | 89х3,5 ГОСТ 10705-В (20)-1500/1400-ПЭ 160 СТБ 2270-2012, кран полнопроходной DN 80, PN 2,5 (25), tраб=150°С, класс герметичности "А" по ГОСТ 9544-2015, под Т-образный ключ шестигранник Dг=27 мм, с металлической заглушкой изоляции на штоке | шт. | 2 | 36.8 | 73.6 | 20 | 8481 80 819 9
473 | СТБ 2270-2012 | ПИ-промежуточный элемент | 89х3,5 ГОСТ 10705-80-В (20)-1500-ПЭ 160 СТБ 2270-2012, в комплекте с выводом кабеля NYM 5x1,5 -10м | шт. | 2 | 15.2 | 30.4 | 20 | 7306 30 770 8
474 | СТБ 2270-2012 | ПИ-отвод 90 | 89 х 4,5 (3,5) - 120 ГОСТ 17375 (20) - 1000 ПЭ 160 СТБ 2270-2012 | шт. | 6 | 20.2 | 121.2 | 20 | 7307 93 110 0
475 | СТБ 2270-2012 | ПИ-концевой элемент (МЗИ-ТВК) | 89х3,5 ГОСТ 10705-В (20) 2200/200 - ПЭ160 СТБ 2270-2012, в комплекте с выводом кабеля NYM 3x1,5 -10м | шт. | 2 | 25.1 | 50.2 | 20 | 7306 30 770 8
476 | СТБ 2252-2012 | ПИ-труба | 89 х 3,5 ГОСТ 10705-80-В (20 ГОСТ 1050-2013) - ПЭ 160 СТБ 2252-2012 | м.п. | 51 | 9.93 | 506.43 | 20 | 7306 30 770 8
477 | ТУ 4937-003-61424010-2015 | Комплект заделки стыка | КЗС(Т)89/160 | шт. | 22 | 1.44 | 31.68 | Пенополиуретан | 3917
478 |  | Термоусаживаемая муфта | 160(Т) | шт. | 22 | 0.93 | 20.46 | Полиэтилен | 3917 40 000 9
479 | ТУ РБ 37526406.001-99 | Мат компенсационный для трубы Ø89/160 | МК 5.0-1000х260х40 | шт. | 12 | 0.36 | 4.32 | Полиэтилен | 3926 90
480 |  | Лента сигнальная | (контрольная лента с предупреждающим текстом - "Внимание! Тепловые сети") | м.п. | 74 | 0.01 | 0.74 | Полиэтилен | 3919 10 120 0
481 | ТУ BY 700360916.001-2012 | Манжета стенового ввода | СВ-160 | шт. | 4 | 0.45 | 1.8 | Бутилкаучук | 4016 93 000 5
482 | ГОСТ 10704-91 | Труба стальная электросварная (гильза) | Ø273х6,0мм, L=0,6 м | шт. | 2 | 23.7 | 47.4 | Сталь | 7306
483 | ГОСТ 10704-91 | Труба стальная электросварная прямошовная | 89х3,5 по ГОСТ 10705-80 (группа В) | м.п. | 1 | 7.38 | 7.38 | 20 | 7306
484 | ГОСТ 17375-2001 | Отвод крутоизогнутый 90° 2 | 89х4,0 | шт. | 4 | 1.5 | 6 | 20 | 7307
485 |  | Ковер для шарового крана | Корпус: труба 325х6 ГОСТ 10704-90/В-20 ГОСТ 10705-80 L=495 мм, крышка: лист 12х310 ГОСТ 19903-74/С39 ГОСТ 27772-88 | шт. | 2 | 36.8 | 73.6 | Сталь | 8537 10
486 |  | Труба полиэтиленовая | ПЭ80 SDR 21 Ду250х11,9 | м.п. | 54 | 5.23 | 282.42 | Полиэтилен | 3917
487 | ГОСТ 3262-75 | Труба защитная оцинкованная | Ду-50х3,5 | м.п. | 418 | 5.03 | 2102.54 | Сталь оцинкованная | 7306 30 720 9
488 |  | Труба гофрированная ПНД | Ду40мм | м.п. | 29 | 0.45 | 13.05 | Пластик | 3917219009
489 | ГОСТ 3262-91 | Отвод стальной оцинкованный | Ц-90 - 50х3,5 | шт. | 62 | 0.6 | 37.2 | Сталь оцинкованная | 7307 93 110 0
490 |  | Паста паяльная | 250г | шт. | 8 | 0.25 | 2 | Банка пластик | 3810
491 | ГОСТ 21931-76 | Припой | 250г | шт. | 8 | 0.25 | 2 | Банка пластик | 3810 10
492 | ГОСТ 21931-76 | Балончик газовый | сменный, объемом 600 мл., для газовой горелки | шт. | 6 | 0.7 | 4.2 | Корпус металл | 7311 00 910 0
493 | ГОСТ 21931-76 | Балончик газовый | (600 мл) в комплекте с газовой горелкой | шт. | 2 | 0.7 | 1.4 | Корпус металл | 7311 00 910 0
494 | ТУ BY 192143001. 001-2014 | Терминал промежуточный | ИТ-12/Ш | шт. | 16 | 0.5 | 8 | Пластик | 8536 90 010 0
495 | ТУ BY 192143001. 001-2014 | Терминал концевой измерительный | ИТ-11 | шт. | 13 | 0.5 | 6.5 | Пластик | 8536 90 010 0
496 |  | Ящик наземного ковера | SMC.FB-1900х250х140 (корпус полиэстер, размер ящика: не менее 300х250х140 мм, УХЛ1 IP54) | шт. | 14 | 8 | 112 | Металл, корпус пластик | 8537109000
497 |  | Ящик ковера наземный антивандальный КНА | трубного типа (труба ø325*6мм), L= 1200мм., с площадкой для крепления приборов коммутационных системы ОДК внутри ковера, с крышкой, в комплекте с запорным устройством, с внутренним и наружным лакокрасочным покрытием. | шт. | 12 | 63.6 | 763.2 | Сталь | 8537 10
102685.14
Товар приобретается для объекта капитального строительства: «Реконструкция участка тепловых сетей от ж.д. № 58 до ж.д. № 22 по Московскому пр-ту со всеми ответвлениями в г. Витебске».
Срок поставки товара: в течение 35 календарных дней с момента регистрации договора на бирже.
Поставку по типу и объёмам осуществлять в строгом соответствии со спецификацией.
Оплата за поставленный товар производится путем перечисления денежных средств с расчетного счета Покупателя на расчетный счет Продавца в течение 20 банковских дней по факту поставки всего объема товара.
Датой оплаты считается дата списания денежных средств с расчетного счета Покупателя.
Предложения на условиях полной или частичной предоплаты отклоняются.
Валюта платежа: белорусский рубль.
Источник финансирования: собственные средства Покупателя, кредитные ресурсы.
Обязательно наличие следующих документов к товару:
- сертификат качества;
- декларация соответствия продукции требованиям ТР ТС 032/2013 «О безопасности оборудования, работающего под избыточным давлением»;
- техническое свидетельство Минархитектуры и строительства РБ на применение кранов шаровых и муфт иностранного производства;
- сертификат соответствия системы менеджмента качества ИСО 9001;
- декларация соответствия требованиям ТР 2009/013/BY «Здания и сооружения, строительные материалы и изделия. Безопасность».
Требования, предъявляемые к товару:
- гарантийный срок на ПИ-трубы и фасонные изделия не менее пяти лет, нормативный срок эксплуатации не менее 30 лет;
- гарантийный срок на остальной товар - в соответствии с гарантией завода-изготовителя;
- год выпуска товара - не ранее ноября 2025 года.
Требования, предъявляемые к упаковке товара:
- обеспечить защиту теплоизоляционного слоя на концах ПИ-труб и ПИ-фасонных изделий от проникновения влаги при транспортировке и хранении упаковкой в стрейч-пленку или аналогичный материал;
- компоненты ППУ-утеплителя поставлять в фасовке на 1 стык.