## DO
СПЕЦИФИКАЦИЯ № 3
№п/п | ГОСТ, нормаль, № чертежа | Наименование | Размеры, мм | ед. изм. | кол-во | Масса детали, кг | Общая масса, кг | Материал | КОД ТН ВЭД | Производитель | Цена за ед. без НДС,бел.руб. | Стоимость с НДС, бел.руб.
1 | СТБ 2252-2012 | ПИ-труба | СТ 133х4,0 ГОСТ 10705-В (20) ГОСТ 1050-2013-ПЭ 225 | м.п. | 439 | 21.87 | 9600.93 | ст.20 | 7306307708
2 | СТБ 2252-2012 | ПИ-труба | СТ 89х3,5 ГОСТ 10705-В (20) ГОСТ 1050-2013-ПЭ 160 | м.п. | 246 | 9.67 | 2378.82 | ст.20 | 7306307708
3 | СТБ 2252-2012 | ПИ-труба | СТ 76х3,5 ГОСТ 10705-В (20) ГОСТ 1050-2013-ПЭ 140 | м.п. | 96 | 9 | 864 | ст.20 | 7306307708
4 | СТБ 2252-2012 | ПИ-труба | СТ 57х3,5 ГОСТ 10705-В (20) ГОСТ 1050-2013-ПЭ 125 | м.п. | 130 | 7 | 910 | ст.20 | 7306307708
5 | СТБ 2252-2012 | ПИ-труба | СТ 45х3,5 ГОСТ 10705-В (20) ГОСТ 1050-2013-ПЭ 110 | м.п. | 197 | 6.9 | 1359.3 | ст.20 | 7306307708
6 | СТБ 2252-2012 | ПИ-труба | СТ 38х3,0 ГОСТ 10705-В (20) ГОСТ 1050-2013-ПЭ 110 | м.п. | 96 | 6.5 | 624 | ст.20 | 7306307708
7 | СТБ 2270 - 2012 | ПИ-концевой элемент (МЗИ ТВК) | 133х4,0 ГОСТ 10705-В (20)-2200/250-ПЭ 225 | шт | 10 | 52.34 | 523.4 | ст.20 | 7307931900
8 | СТБ 2270 - 2012 | ПИ-концевой элемент (МЗИ БВК) | 133х4,0 ГОСТ 10705-В (20)-2200/250-ПЭ 225 | шт | 2 | 52.34 | 104.68 | ст.20 | 7307931900
9 | СТБ 2270 - 2012 | ПИ-концевой элемент (МЗИ ТВК) | 89х3,5 ГОСТ 10705-В (20)-2200/250-ПЭ 160 | шт | 4 | 24.09 | 96.36 | ст.20 | 7307931900
10 | СТБ 2270 - 2012 | ПИ-промежуточный элемент | 89х3,5 ГОСТ 10705-В (20)-1500-ПЭ 160 | шт | 2 | 20 | 40 | ст.20 | 7307931900
11 | СТБ 2270 - 2012 | ПИ-концевой элемент (МЗИ ТВК) | 76х3,5 ГОСТ 10705-В (20)-2200/625-ПЭ 140 | шт | 4 | 27 | 108 | ст.20 | 7307931900
12 | СТБ 2270 - 2012 | ПИ-концевой элемент (МЗИ) | 76х3,5 ГОСТ 10705-В (20)-2200/625-ПЭ 140 | шт | 2 | 27 | 54 | ст.20 | 7307931900
13 | СТБ 2270 - 2012 | ПИ-концевой элемент (МЗИ ТВК) | 57х3,5 ГОСТ 10705-В (20)-2200/625-ПЭ 125 | шт | 4 | 21 | 84 | ст.20 | 7307931900
14 | СТБ 2270 - 2012 | ПИ-концевой элемент (МЗИ БВК) | 57х3,5 ГОСТ 10705-В (20)-2200/625-ПЭ 125 | шт | 4 | 21 | 84 | ст.20 | 7307931900
15 | СТБ 2270 - 2012 | ПИ-концевой элемент (МЗИ) | 57х3,5 ГОСТ 10705-В (20)-2200/625-ПЭ 125 | шт | 2 | 21 | 42 | ст.20 | 7307931900
16 | СТБ 2270 - 2012 | ПИ-концевой элемент (МЗИ ТВК) | 45х3,5 ГОСТ 10705-В (20)-2200/625-ПЭ 110 | шт | 6 | 19 | 114 | ст.20 | 7307931900
17 | СТБ 2270 - 2012 | ПИ-концевой элемент (МЗИ БВК) | 45х3,5 ГОСТ 10705-В (20)-2200/625-ПЭ 110 | шт | 4 | 19 | 76 | ст.20 | 7307931900
18 | СТБ 2270 - 2012 | ПИ-концевой элемент (МЗИ ТВК) | 38х3,5 ГОСТ 10705-В (20)-2200/625-ПЭ 110 | шт | 6 | 19 | 114 | ст.20 | 7307931900
19 | СТБ 2270 - 2012 | ПИ-концевой элемент (МЗИ БВК) | 38х3,5 ГОСТ 10705-В (20)-2200/625-ПЭ 110 | шт | 4 | 19 | 76 | ст.20 | 7307931900
20 | СТБ 2270 - 2012 | ПИ-концевой элемент (МЗИ) | 38х3,5 ГОСТ 10705-В (20)-2200/625-ПЭ 110 | шт | 2 | 19 | 38 | ст.20 | 7307931900
21 | СТБ 2270 - 2012 | ПИ-отвод | СТ 90-133х4,0-190 ГОСТ 17375 (20)-1000-ПЭ 225 | шт | 30 | 25.6 | 768 | ст.20 | 7307931100
22 | СТБ 2270 - 2012 | ПИ-отвод | СТ 90-89х3,5-120ГОСТ 17375 (20)-1000-ПЭ 160 | шт | 16 | 24.5 | 392 | ст.20 | 7307931100
23 | СТБ 2270 - 2012 | ПИ-отвод | СТ 90-76х3,5-100 ГОСТ 17375 (20)-1000-ПЭ 140 | шт | 4 | 25.6 | 102.4 | ст.20 | 7307931100
24 | СТБ 2270 - 2012 | ПИ-отвод | СТ 90-57х3,5-75 ГОСТ 17375 (20)-1000-ПЭ 125 | шт | 20 | 24.5 | 490 | ст.20 | 7307931100
25 | СТБ 2270 - 2012 | ПИ-отвод | СТ 90-45х3,5-150 ГОСТ 17375 (20)-1000-ПЭ 110 | шт | 18 | 19 | 342 | ст.20 | 7307931100
26 | СТБ 2270 - 2012 | ПИ-отвод | СТ 90-38х3,0-150 ГОСТ 17375 (20)-1000-ПЭ 110 | шт | 16 | 15 | 240 | ст.20 | 7307931100
27 | СТБ 2270 - 2012 | ПИ-отвод | СТ 30-38х3,0-150 ГОСТ 17375 (20)-1000-ПЭ 110 | шт | 2 | 15 | 30 | ст.20 | 7307931100
28 | СТБ 2270 - 2012 | ПИ-неподвижная опора | СТ 235-133-2000-ПЭ 225 | шт | 4 | 76.66 | 306.64 | ст.20 | 7307931900
29 | СТБ 2270 - 2012 | ПИ-неподвижная опора | СТ 125-89-2000-ПЭ 160 | шт | 8 | 31 | 248 | ст.20 | 7307931900
30 | СТБ 2270 - 2012 | ПИ-неподвижная опора | СТ 95-76-2000-ПЭ 140 | шт | 2 | 31 | 62 | ст.20 | 7307931900
31 | СТБ 2270 - 2012 | ПИ-неподвижная опора | СТ 75-57-2000-ПЭ 125 | шт | 4 | 32.1 | 128.4 | ст.20 | 7307931900
32 | СТБ 2270 - 2012 | ПИ-неподвижная опора | СТ 50-45-2000-ПЭ 110 | шт | 6 | 30 | 180 | ст.20 | 7307931900
33 | СТБ 2270 - 2012 | ПИ-неподвижная опора | СТ 42-38-2000-ПЭ 110 | шт | 2 | 30 | 60 | ст.20 | 7307931900
34 | СТБ 2270 - 2012 | ПИ-тройник угловой | 89х3,5-57х3,5 ГОСТ 17376(20)-отвод45-57х3,5 1200/800/250 - ПЭ 160/125 | шт | 2 | 38 | 76 | ст.20 | 7307931900
35 | СТБ 2270 - 2012 | ПИ-тройник угловой | 89х3,5-76х3,5 ГОСТ 17376(20)-отвод45-76х3,5 1200/800/300 - ПЭ 160/140 | шт | 2 | 38 | 76 | ст.20 | 7307931900
36 | СТБ 2270 - 2012 | ПИ-переход | 89х3,5-45х3,5 ГОСТ 17376- 1500 - ПЭ 160/110 | шт | 2 | 28 | 56 | ст.20 | 7307931900
37 | СТБ 2270 - 2012 | ПИ-кран шаровый | 76х3,5 ГОСТ 10705-80 В 1500/750 ПЭ 140 | шт | 2 | 38 | 76 | ст.20 | 8481
38 | СТБ 2270 - 2012 | ПИ-кран шаровый | 57х3,5 ГОСТ 10705-80 В 1500/750 ПЭ 125 | шт | 2 | 33 | 66 | ст.20 | 8481
39 | СТБ 2270 - 2012 | ПИ-кран шаровый | 45х3,5 ГОСТ 10705-80 В 1500/750 ПЭ 110 | шт | 2 | 30 | 60 | ст.20 | 8481
40 | ГОСТ 16523-97 | Т-образный ключ |  | шт | 3 | 1 | 3 | Металл | 8204110000
41 | ТУ ВУ 700360916.011 - 2016 | Муфта термоусаживаемая | 225 | шт | 101 | 1.5 | 151.5 | полиэтилен | 3917400009
42 | ТУ ВУ 700360916.011 - 2016 | Муфта термоусаживаемая | 160 | шт | 72 | 1.4 | 100.8 | полиэтилен | 3917400009
43 | ТУ ВУ 700360916.011 - 2016 | Муфта термоусаживаемая | 140 | шт | 28 | 1 | 28 | полиэтилен | 3917400009
44 | ТУ ВУ 700360916.011 - 2016 | Муфта термоусаживаемая | 125 | шт | 64 | 0.98 | 62.72 | полиэтилен | 3917400009
45 | ТУ ВУ 700360916.011 - 2016 | Муфта термоусаживаемая | 110 | шт | 131 | 0.8 | 104.8 | полиэтилен | 3917400009
46 | ТУ 4937-003-61424010-2015 | Комплект заделки стыка (М) | 133/225 | шт | 101 | 1.25 | 126.25 | Пенополиуретан | 3926909709
47 | ТУ 4937-003-61424010-2015 | Комплект заделки стыка (М) | 89/160 | шт | 72 | 1.1 | 79.2 | Пенополиуретан | 3926909709
48 | ТУ 4937-003-61424010-2015 | Комплект заделки стыка (М) | 76/140 | шт | 28 | 1 | 28 | Пенополиуретан | 3926909709
49 | ТУ 4937-003-61424010-2015 | Комплект заделки стыка (М) | 57/125 | шт | 64 | 0.8 | 51.2 | Пенополиуретан | 3926909709
50 | ТУ 4937-003-61424010-2015 | Комплект заделки стыка (М) | 45/110 | шт | 82 | 0.7 | 57.4 | Пенополиуретан | 3926909709
51 | ТУ 4937-003-61424010-2015 | Комплект заделки стыка (М) | 38/110 | шт | 49 | 0.7 | 34.3 | Пенополиуретан | 3926909709
52 | ГОСТ 16523-97 | Опора скользящая ОПСК | 110 | шт | 38 | 3.8 | 144.4 | Металл | 7326909807
53 | ТУ BY 700360916.001-2012 | Манжета стенового ввода | СВ-225 | шт | 24 | 1 | 24 | полимер | 3926909709
54 | ТУ BY 700360916.001-2012 | Манжета стенового ввода | СВ-160 | шт | 8 | 0.6 | 4.8 | полимер | 3926909709
55 | ТУ BY 700360916.001-2012 | Манжета стенового ввода | СВ-140 | шт | 12 | 0.6 | 7.2 | полимер | 3926909709
56 | ТУ BY 700360916.001-2012 | Манжета стенового ввода | СВ-125 | шт | 20 | 0.4 | 8 | полимер | 3926909709
57 | ТУ BY 700360916.001-2012 | Манжета стенового ввода | СВ-110 | шт | 46 | 0.35 | 16.1 | полимер | 3926909709
58 |  | Гильза | 273х6-700 мм. | шт. | 2 | 30 | 60 | Сталь | 7306308000
59 |  | Гильза | 273х6-400 мм. | шт. | 10 | 25 | 250 | Сталь | 7306308000
60 |  | Гильза | 219х6-700 мм. | шт. | 8 | 28 | 224 | Сталь | 7306308000
61 |  | Гильза | 219х6-400 мм. | шт. | 12 | 20 | 240 | Сталь | 7306308000
62 |  | Гильза | 159х4,5-700 мм. | шт. | 10 | 18.5 | 185 | Сталь | 7306308000
63 |  | Гильза | 159х4,5-400 мм. | шт. | 12 | 17 | 204 | Сталь | 7306308000
64 |  | Гильза | 159х4,5-300 мм. | шт. | 2 | 14 | 28 | Сталь | 7306308000
65 |  | Мат теплозвукоизоляционный из вспененного полиэтилена | 0,33х1,0х0,040 | шт. | 78 | 1 | 78 | полиэтилен | 3920108900
66 |  | Мат теплозвукоизоляционный из вспененного полиэтилена | 0,26х1,0х0,040 | шт. | 32 | 1 | 32 | полиэтилен | 3920108900
67 |  | Мат теплозвукоизоляционный из вспененного полиэтилена | 0,24х1,0х0,040 | шт. | 42 | 1 | 42 | полиэтилен | 3920108900
68 |  | Мат теплозвукоизоляционный из вспененного полиэтилена | 0,23х1,0х0,040 | шт. | 4 | 1 | 4 | полиэтилен | 3920108900
69 |  | Мат теплозвукоизоляционный из вспененного полиэтилена | 0,21х1,0х0,040 | шт. | 38 | 1 | 38 | полиэтилен | 3920108900
70 |  | Лента сигнальная | 200 мм | м.п. | 1480.4 | 0.004 | 5.9216 | Полиэтилен | 3920108900
71 | ГОСТ 3262-75 | Труба ОЦ | 48,0х3,5 | м.п. | 1.2 | 7 | 8.4 | Сталь | 7306307209
72 | ГОСТ 10705-80 | Труба СТ | 45х3,5 | м.п. | 2.2 | 12 | 26.4 | Сталь | 7306307708
73 | ГОСТ 3262-75 | Труба ОЦ | 48,0х3,5 | м.п. | 0.6 | 7 | 4.2 | Сталь | 7306307209
74 | ГОСТ 3262-75 | Труба ОЦ | 33,5х3,2 | м.п. | 0.6 | 5 | 3 | Сталь | 7306307209
75 | ГОСТ 10705-80 | Труба СТ | 45х3,5 | м.п. | 3.2 | 12 | 38.4 | Сталь | 7306307708
76 | ГОСТ 10705-80 | Труба СТ | 38х3,0 | м.п. | 4 | 10 | 40 | Сталь | 7306307708
77 | ГОСТ 3262-75 | Труба ОЦ | 33,5х3,2 | м.п. | 1.8 | 7 | 12.6 | Сталь | 7306307209
78 | ГОСТ 10705-80 | Труба СТ | 38х3,0 | м.п. | 2 | 10 | 20 | Сталь | 7306307708
79 | ГОСТ 3262-75 | Труба ОЦ | 48,0х3,5 | м.п. | 0.6 | 7 | 4.2 | Сталь | 7306307209
80 | ГОСТ 3262-75 | Труба ОЦ | 33,5х3,2 | м.п. | 1.2 | 5 | 6 | Сталь | 7306307209
81 | ГОСТ 3262-75 | Труба ОЦ | 33,5х3,2 | м.п. | 1.2 | 5 | 6 | Сталь | 7306307209
82 |  | Сменный газовый балончик | 600 мл. | шт | 5 | 0.8 | 4 | Банка пластик | 731100
83 | ГОСТ 21931-76 | Припой | 250г. | шт | 5 | 0.1 | 0.5 | Банка пластик | 3810100000
84 | ГОСТ 21931-76 | Паста паяльная | 250г. | шт | 5 | 0.25 | 1.25 | Банка пластик | 3810100000
85 |  | Муфта обжимная медная |  | шт | 1101 | 0.001 | 1.101 | медь | 7419800000
86 |  | Провод медный | 25м. | шт. | 4.8 | 1 | 4.8 | Медь | 7408191000
87 | TУ 3434-004-61424010-2015 | Терминал концевой измерительный | КТ-11 | шт | 8 | 0.42 | 3.36 | Корпус пластик | 8536901000
88 | TУ 3434-004-61424010-2015 | Терминал концевой | КТ-13 | шт | 1 | 0.42 | 0.42 | Корпус пластик | 8536901000
89 | TУ 3434-004-61424010-2015 | Терминал промежуточный | КТ-14 | шт | 1 | 0.42 | 0.42 | Корпус пластик | 8536901000
90 | TУ 3434-004-61424010-2015 | Терминал двойной концевой | КТ-15 | шт | 3 | 0.42 | 1.26 | Корпус пластик | 8536901000
91 | TУ 3434-004-61424010-2015 | Терминал тройниковый | КТ-16 | шт | 2 | 0.42 | 0.84 | Корпус пластик | 8536901000
92 |  | Труба гофр.ПНД | ф50мм | м.п. | 114 | 0.1 | 11.4 | Гофра | 3917
93 | ТУ 3521-001-58727764-2008 | Кабель NYM | 3х1,5 | м.п. | 228 | 0.1 | 22.8 | Медь | 8544499108
94 |  | Термоусаживаемая трубка | W-1-SB (3Х) 25,4мм. | м.п. | 12.5 | 0.04 | 0.5 | Полиэтилен | 3917320009
95 |  | Термоусаживаемая трубка | Н-1(3х) 4,8/1,5 | м.п. | 10.5 | 0.05 | 0.525 | Полиэтилен | 3917320009
96 | ГОСТ 14254-96 | Ящик ковера настенный | 400х300х200 | шт | 7 | 15 | 105 | Металл | 8537109900
97 | ГОСТ 14254-96 | Ящик ковера наземный | 400х300х200 | шт | 1 | 15 | 15 | Металл | 8537109900
|  | Итого |  |  |  |  | 23815.8976
Требования о предоставлении необходимых документов (сертификатов, удостоверений, разрешений и т.п.) на закупаемый товар:
Предизолированные трубы и фасонные части должны иметь сертификаты соответствия СТБ 2252-2012 и СТБ 2270-2012.
Используемые стальные трубы должны соответствовать правилам Проматомнадзора
Стальные фасонные изделия должны соответствовать серии 5.903-13, вып.1-95
Стальные трубопроводы, использованные при производстве ПИ-труб УЗК сварного шва.