## 1
Спецификация № 9 | СПЕЦИФИКАЦИЯ № 9
№п/п | ГОСТ, нормаль, № чертежа | Наименование | Размеры, мм | ед. изм | кол-во | Масса детали, кг | Общая масса, кг | Материал | КОД ТН ВЭД | Производитель | Цена за ед. без НДС,бел.руб. | Стоимость с НДС, бел.руб.
1 | СТБ 2252-2012 | ПИ-труба | СТ 159х4,5 ГОСТ 10705-В (20 ГОСТ 1050-2013)-ПЭ 250 | м | 54.5 | 21.93 | 1195.185 | ст.20 | 7306307708
2 | СТБ 2252-2012 | ПИ-труба | СТ 133х4 ГОСТ 10705-В (20 ГОСТ 1050-2013)-ПЭ 225 | м | 181.5 | 16.74 | 3038.31 | ст.20 | 7306307708
3 | СТБ 2252-2012 | ПИ-труба | СТ 108х4 ГОСТ 10705-В (20 ГОСТ 1050-2013)-ПЭ 200 | м | 252 | 13.59 | 3424.68 | ст.20 | 7306307708
4 | СТБ 2252-2012 | ПИ-труба | СТ 89х3,5 ГОСТ 10705-В (20 ГОСТ 1050-2013)-ПЭ 160 | м | 269 | 9.69 | 2606.61 | ст.20 | 7306307708
5 | СТБ 2252-2012 | ПИ-труба | СТ 76х3,5 ГОСТ 10705-В (20 ГОСТ 1050-2013)-ПЭ 140 | м | 182 | 8.19 | 1490.58 | ст.20 | 7306307708
6 | СТБ 2252-2012 | ПИ-труба | СТ 57х3,5 ГОСТ 10705-В (20 ГОСТ 1050-2013)-ПЭ 125 | м | 1 | 6.18 | 6.18 | ст.20 | 7306307708
7 | СТБ 2252-2012 | ПИ-труба | СТ 32х3 ГОСТ 8733 (20 ГОСТ 1050-2013)-ПЭ 90 | м | 4 | 3.11 | 12.44 | ст.20 | 7304318009
8 | СТБ 2252-2012 | ПИ-труба с усил. | СТ 89х3,5 ГОСТ 10705-В (20 ГОСТ 1050-2013)-ПЭ 160 | м | 53.5 | 11.58 | 619.53 | ст.20 | 7306307708
9 | СТБ 2270 - 2012 | ПИ-концевой элемент (ТВК) | СТ 89х3,5 ГОСТ 10705-В (20)-2200/625-ПЭ 160 | шт | 4 | 25.7456 | 102.9824 | ст.20 | 7307931900
10 | СТБ 2270 - 2012 | ПИ-концевой элемент (ТВК) | СТ 76х3,5 ГОСТ 10705-В (20)-2200/625-ПЭ 140 | шт | 10 | 21.9664 | 219.664 | ст.20 | 7307931900
11 | СТБ 2270 - 2012 | ПИ-концевой элемент | СТ 57х3,5 ГОСТ 10705-В (20)-2200/200-ПЭ 125 | шт | 2 | 14.5981 | 29.1962 | ст.20 | 7307931900
12 | СТБ 2270 - 2012 | ПИ-концевой элемент | СТ 45х3,5 ГОСТ 8731 (20)-2200/200-ПЭ 110 | шт | 4 | 11.6818 | 46.7272 | ст.20 | 7307931900
13 | СТБ 2270 - 2012 | ПИ-концевой элемент | СТ 32х3 ГОСТ 8733 (20)-2200/200-ПЭ 90 | шт | 8 | 7.5634 | 60.5072 | ст.20 | 7307931900
14 | СТБ 2270 - 2012 | ПИ-кран шаровой (МЗИ на штоке) | СТ 108х4 ГОСТ 10705-В (20)-1500/800/100-ПЭ 200 кран ПП | шт | 2 | 55.148 | 110.296 | ст.20 | 8481808199
15 | СТБ 2270 - 2012 | ПИ-кран шаровой (МЗИ на штоке) | СТ 89х3,5 ГОСТ 10705-В (20)-1500/800/100-ПЭ 160 кран ПП | шт | 4 | 41.409 | 165.636 | ст.20 | 8481808199
16 | СТБ 2270 - 2012 | ПИ-кран шаровой (МЗИ на штоке) | СТ 89х3,5 ГОСТ 10705-В (20)-1500/1100/100-ПЭ 160 кран ПП | шт | 2 | 41.409 | 82.818 | ст.20 | 8481808199
17 | СТБ 2270 - 2012 | ПИ-кран шаровой (МЗИ на штоке) | СТ 76х3,5 ГОСТ 10705-В (20)-1500/500/100-ПЭ 140 кран ПП | шт | 2 | 31.874 | 63.748 | ст.20 | 8481808199
18 | СТБ 2270 - 2012 | ПИ-кран шаровой (МЗИ на штоке) | СТ 76х3,5 ГОСТ 10705-В (20)-1500/600/100-ПЭ 140 кран ПП | шт | 2 | 32.001 | 64.002 | ст.20 | 8481808199
19 | СТБ 2270 - 2012 | ПИ-кран шаровой (МЗИ на штоке) | СТ 76х3,5 ГОСТ 10705-В (20)-1500/900/100-ПЭ 140 кран ПП | шт | 2 | 32.386 | 64.772 | ст.20 | 8481808199
20 | СТБ 2270 - 2012 | ПИ-кран шаровой (МЗИ на штоке) | СТ 76х3,5 ГОСТ 10705-В (20)-1500/1000/100-ПЭ 140 кран ПП | шт | 2 | 32.514 | 65.028 | ст.20 | 8481808199
21 | СТБ 2270 - 2012 | ПИ-кран шаровой (МЗИ на штоке) | СТ 76х3,5 ГОСТ 10705-В (20)-1500/1400/100-ПЭ 140 кран ПП | шт | 2 | 34.591 | 69.182 | ст.20 | 8481808199
22 | СТБ 2270 - 2012 | ПИ-кран шаровой (МЗИ на штоке) | СТ 57х3,5 ГОСТ 10705-В (20)-1500/1800/100-ПЭ 125 кран ПП | шт | 2 | 29.418 | 58.836 | ст.20 | 8481808199
23 | СТБ 2270 - 2012 | ПИ-кран шаровой (МЗИ на штоке) | СТ 45х3,5 ГОСТ 8731 (20)-1500/1200/100-ПЭ 110 кран ПП | шт | 4 | 21.462 | 85.848 | ст.20 | 8481808199
24 | СТБ 2270 - 2012 | ПИ-кран шаровой (МЗИ на штоке) | СТ 32х3 ГОСТ 8733 (20)-1500/900/100-ПЭ 90 кран ПП | шт | 2 | 15.07 | 30.14 | ст.20 | 8481808199
25 | СТБ 2270 - 2012 | ПИ-кран шаровой (МЗИ на штоке) | СТ 32х3 ГОСТ 8733 (20)-1500/1200/100-ПЭ 90 кран ПП | шт | 2 | 16.077 | 32.154 | ст.20 | 8481808199
26 | СТБ 2270 - 2012 | ПИ-кран шаровой (МЗИ на штоке) | СТ 32х3 ГОСТ 8733 (20)-1500/1300/100-ПЭ 90 кран ПП | шт | 2 | 16.207 | 32.414 | ст.20 | 8481808199
27 | СТБ 2270 - 2012 | ПИ-кран шаровой (МЗИ на штоке) | СТ 32х3 ГОСТ 8733 (20)-1500/1400/100-ПЭ 90 кран ПП | шт | 2 | 16.34 | 32.68 | ст.20 | 8481808199
28 | СТБ 2270 - 2012 | ПИ-отвод | СТ 90-159х4,5(4,5)-225 ГОСТ 17375 (20)-1000-ПЭ 250 | шт | 8 | 41.374 | 330.992 | ст.20 | 7307931100
29 | СТБ 2270 - 2012 | ПИ-отвод | СТ 90-133х4(4)-190 ГОСТ 17375 (20)-1000-ПЭ 225 | шт | 4 | 31.682 | 126.728 | ст.20 | 7307931100
30 | СТБ 2270 - 2012 | ПИ-отвод | СТ 75-133х4(4)-190 ГОСТ 17375 (20)-1000-ПЭ 225 | шт | 4 | 32.798 | 131.192 | ст.20 | 7307931100
31 | СТБ 2270 - 2012 | ПИ-отвод | СТ 90-108х4(4)-150 ГОСТ 17375 (20)-1000-ПЭ 200 | шт | 20 | 25.975 | 519.5 | ст.20 | 7307931100
32 | СТБ 2270 - 2012 | ПИ-отвод | СТ 90-89х3,5(3,5)-120 ГОСТ 17375 (20)-1000-ПЭ 160 | шт | 20 | 18.597 | 371.94 | ст.20 | 7307931100
33 | СТБ 2270 - 2012 | ПИ-отвод | СТ 90-76х3,5(3,5)-100 ГОСТ 17375 (20)-1000-ПЭ 140 | шт | 30 | 15.78 | 473.4 | ст.20 | 7307931100
34 | СТБ 2270 - 2012 | ПИ-отвод | СТ 75-76х3,5(3,5)-100 ГОСТ 17375 (20)-1000-ПЭ 140 | шт | 2 | 16.072 | 32.144 | ст.20 | 7307931100
35 | СТБ 2270 - 2012 | ПИ-отвод | СТ 90-32х3(3)-100 ТС-584.000 (20)-1000-ПЭ 90 | шт | 4 | 6.129 | 24.516 | ст.20 | 7307931100
36 | СТБ 2270 - 2012 | ПИ-тройник угловой | СТ-штуцер 219х6-159х4,5 ТС-592 (20)-отвод 45-159х4,5 ГОСТ 17375-1500/1000/400-ПЭ 315/250 | шт | 2 | 80.224 | 160.448 | ст.20 | 7307931900
37 | СТБ 2270 - 2012 | ПИ-тройник угловой | СТ-штуцер 159х4,5-89х3,5 ТС-592 (20)-отвод 45-89х3,5 ГОСТ 17375-1500/900/350-ПЭ 250/160 | шт | 2 | 41.396 | 82.792 | ст.20 | 7307931900
38 | СТБ 2270 - 2012 | ПИ-тройник угловой | СТ-штуцер 159х4,5-76х3,5 ТС-592 (20)-отвод 45-76х3,5 ГОСТ 17375-1500/900/350-ПЭ 250/140 | шт | 2 | 39.931 | 79.862 | ст.20 | 7307931900
39 | СТБ 2270 - 2012 | ПИ-тройник угловой | СТ-штуцер 159х4,5-57х3,5 ТС-592 (20)-отвод 45-57х3,5 ГОСТ 17375-1500/900/300-ПЭ 250/125 | шт | 2 | 37.879 | 75.758 | ст.20 | 7307931900
40 | СТБ 2270 - 2012 | ПИ-тройник угловой | СТ-штуцер 133х4-108х4 ТС-592 (20)-отвод 45-108х4 ГОСТ 17375-1500/900/350-ПЭ 225/200 | шт | 2 | 37.875 | 75.75 | ст.20 | 7307931900
41 | СТБ 2270 - 2012 | ПИ-тройник угловой | СТ-штуцер 108х4-76х3,5 ТС-592 (20)-отвод 45-76х3,5 ГОСТ 17375-1500/900/300-ПЭ 200/140 | шт | 6 | 27.741 | 166.446 | ст.20 | 7307931900
42 | СТБ 2270 - 2012 | ПИ-тройник угловой | СТ-штуцер 108х4-45х3,5 ТС-592 (20)-отвод 45-45х3,5 ГОСТ 17375-1500/800/300-ПЭ 200/110 | шт | 4 | 24.041 | 96.164 | ст.20 | 7307931900
43 | СТБ 2270 - 2012 | ПИ-тройник угловой | СТ-штуцер 89х3,5-76х3,5 ТС-592 (20)-отвод 45-76х3,5 ГОСТ 17375-1200/800/300-ПЭ 160/140 | шт | 2 | 18.545 | 37.09 | ст.20 | 7307931900
44 | СТБ 2270 - 2012 | ПИ-тройник угловой | СТ-штуцер 89х3,5-32х3 ТС-592 (20)-отвод 45-32х3 ГОСТ 17375-1200/800/250-ПЭ 160/90 | шт | 2 | 13.936 | 27.872 | ст.20 | 7307931900
45 | СТБ 2270 - 2012 | ПИ-тройник угловой | СТ-штуцер 76х3,5-32х3 ТС-592 (20)-отвод 45-32х3 ГОСТ 17375-1200/800/250-ПЭ 140/90 | шт | 6 | 12.228 | 73.368 | ст.20 | 7307931900
46 | СТБ 2270 - 2012 | ПИ-переход | СТ К-2-159х4,5(4,5)-133х4(4) ГОСТ 17378 (20)-1500-ПЭ 250/225 | шт | 2 | 27.8171 | 55.6342 | ст.20 | 7307931900
47 | СТБ 2270 - 2012 | ПИ-переход | СТ К-2-133х5(4)-108х4(4) ГОСТ 17378 (20)-1500-ПЭ 225/200 | шт | 2 | 22.0688 | 44.1376 | ст.20 | 7307931900
48 | СТБ 2270 - 2012 | ПИ-переход | СТ К-2-108х4(4)-89х3,5(3,5) ГОСТ 17378 (20)-1500-ПЭ 200/160 | шт | 4 | 16.4174 | 65.6696 | ст.20 | 7307931900
49 | СТБ 2270 - 2012 | ПИ-переход | СТ К-2-89х3,5(3,5)-76х3,5(3,5) ГОСТ 17378 (20)-1500-ПЭ 160/140 | шт | 2 | 12.9544 | 25.9088 | ст.20 | 7307931900
50 | СТБ 2270 - 2012 | ПИ-тройник воздушника | СТ-штуцер 89х3,5-32х3- ТС-592 (20) 1500/1100-ПЭ 160/90 кран ПП | шт | 2 | 18.456 | 36.912 | ст.20 | 7307931900
51 | СТБ 2270 - 2012 | ПИ-неподвижная опора | СТ 125-89х3,5-2000-ПЭ 160 | шт | 4 | 32.3645 | 129.458 | ст.20 | 7307931900
52 | СТБ 2270 - 2012 | ПИ-неподвижная опора | СТ 95-76х3,5-2000-ПЭ 140 | шт | 6 | 27.8149 | 166.8894 | ст.20 | 7307931900
53 | СТБ 2270 - 2012 | ПИ-промежуточный элемент | СТ 159х4,5 ГОСТ 10705-В (20)-1500-ПЭ 250 | шт | 2 | 32.2043 | 64.4086 | ст.20 | 7307931900
54 | СТБ 2270 - 2012 | ПИ-промежуточный элемент | СТ 108х4 ГОСТ 10705-В (20)-1500-ПЭ 200 | шт | 4 | 19.9257 | 79.7028 | ст.20 | 7307931900
55 | СТБ 2270 - 2012 | ПИ-промежуточный элемент | СТ 89х3,5 ГОСТ 10705-В (20)-1500-ПЭ 160 | шт | 2 | 14.297 | 28.594 | ст.20 | 7307931900
56 | СТБ 2270 - 2012 | ПИ-промежуточный элемент | СТ 76х3,5 ГОСТ 10705-В (20)-1500-ПЭ 140 | шт | 6 | 12.1038 | 72.6228 | ст.20 | 7307931900
57 | ТУ BY 101333870.003-2010 | Лента серии ЛСТ | 0,08х75мм | м | 1005 | 0.004 | 4.02 | Полиэтилен | 3920108909
58 | ГОСТ 16523-97 | Опора скользящая ОПСК | 200 с паронитовой прокладкой | шт | 16 | 4.071 | 65.136 | Металл | 7326909807
59 | ГОСТ 16523-97 | Опора скользящая ОПСК | 160 с паронитовой прокладкой | шт | 13 | 3.161 | 41.093 | Металл | 7326909807
60 | ГОСТ 16523-97 | Опора скользящая ОПСК | 140 с паронитовой прокладкой | шт | 20 | 2.9 | 58 | Металл | 7326909807
61 |  | Труба стальная с изоляцией усиленного типа | 273х6 ГОСТ 10705-В (20 ГОСТ 1050-2013) | м | 18 | 41.743 | 751.374 | ст.20 | 7306308000
62 |  | Труба стальная с изоляцией усиленного типа 9 | 273х6 ГОСТ 10705-В (20 ГОСТ 1050-2013) | м | 16 | 41.743 | 667.888 | ст.20 | 7306308000
63 | ТУ BY 700360916.011-2016 | Муфта термоусаживаемая | Д.315-600 | шт | 4 | 3.322 | 13.288 | полиэтилен | 3917400009
64 | ТУ BY 700360916.011-2016 | Муфта термоусаживаемая | Д.250-600 | шт | 36 | 2.128 | 76.608 | полиэтилен | 3917400009
65 | ТУ BY 700360916.011-2016 | Муфта термоусаживаемая | Д.225-600 | шт | 32 | 1.733 | 55.456 | полиэтилен | 3917400009
66 | ТУ BY 700360916.011-2016 | Муфта термоусаживаемая | Д.200-600 | шт | 85 | 1.42 | 120.7 | полиэтилен | 3917400009
67 | ТУ BY 700360916.011-2016 | Муфта термоусаживаемая | Д.160-600 | шт | 98 | 1.068 | 104.664 | полиэтилен | 3917400009
68 | ТУ BY 700360916.011-2016 | Муфта термоусаживаемая | Д.140-600 | шт | 124 | 0.935 | 115.94 | полиэтилен | 3917400009
69 | ТУ BY 700360916.011-2016 | Муфта термоусаживаемая | Д.125-600 | шт | 5 | 0.709 | 3.545 | полиэтилен | 3917400009
70 | ТУ BY 700360916.011-2016 | Муфта термоусаживаемая | Д.110-600 | шт | 8 | 0.623 | 4.984 | полиэтилен | 3917400009
71 | ТУ BY 700360916.011-2016 | Муфта термоусаживаемая | Д.90-600 | шт | 24 | 0.678 | 16.272 | полиэтилен | 3917400009
72 | ТУ 4937-003-61424010-2015 | Комплект заделки стыка (Т) | 219/315 | шт | 4 | 2.964 | 11.856 | Пенополиуретан | 3926909709
73 | ТУ 4937-003-61424010-2015 | Комплект заделки стыка (Т) | 159/250 | шт | 36 | 1.802 | 64.872 | Пенополиуретан | 3926909709
74 | ТУ 4937-003-61424010-2015 | Комплект заделки стыка (Т) | 133/225 | шт | 32 | 1.71 | 54.72 | Пенополиуретан | 3926909709
75 | ТУ 4937-003-61424010-2015 | Комплект заделки стыка (Т) | 108/200 | шт | 85 | 1.486 | 126.31 | Пенополиуретан | 3926909709
76 | ТУ 4937-003-61424010-2015 | Комплект заделки стыка (Т) | 89/160 | шт | 98 | 1.054 | 103.292 | Пенополиуретан | 3926909709
77 | ТУ 4937-003-61424010-2015 | Комплект заделки стыка (Т) | 76/140 | шт | 124 | 0.9 | 111.6 | Пенополиуретан | 3926909709
78 | ТУ 4937-003-61424010-2015 | Комплект заделки стыка (Т) | 57/125 | шт | 5 | 0.828 | 4.14 | Пенополиуретан | 3926909709
79 | ТУ 4937-003-61424010-2015 | Комплект заделки стыка (Т) | 45/110 | шт | 8 | 0.726 | 5.808 | Пенополиуретан | 3926909709
80 | ТУ 4937-003-61424010-2015 | Комплект заделки стыка (Т) | 32/90 | шт | 24 | 0.778 | 18.672 | Пенополиуретан | 3926909709
81 | ТУ BY 808000727.720_2017 | Полоса "Порифлекс-М" теплозвукоиз. п/э пористая, | толщ. 20мм | м | 4.9 | 0.478 | 2.3422 | полиэтилен | 3921190000
82 | ТУ BY 808000727.720_2017 | Полоса "Порифлекс-М" теплозвукоиз. п/э пористая, | толщ. 20мм | м | 15.6 | 0.478 | 7.4568 | полиэтилен | 3921190000
83 | ТУ BY 808000727.720_2017 | Полоса "Порифлекс-М" теплозвукоиз. п/э пористая, | толщ. 20мм | м | 18 | 0.478 | 8.604 | полиэтилен | 3921190000
84 | ТУ BY 808000727.720_2017 | Полоса "Порифлекс-М" теплозвукоиз. п/э пористая, | толщ. 20мм | м | 11.96 | 0.478 | 5.7169 | полиэтилен | 3921190000
85 | ТУ BY 808000727.720_2017 | Полоса "Порифлекс-М" теплозвукоиз. п/э пористая, | толщ. 20мм | м | 4.32 | 0.478 | 2.065 | полиэтилен | 3921190000
86 | ТУ BY 808000727.720_2017 | Полоса "Порифлекс-М" теплозвукоиз. п/э пористая, | толщ. 20мм | м | 0.9 | 0.478 | 0.4302 | полиэтилен | 3921190000
87 | ТУ BY 808000727.720_2017 | Полоса "Порифлекс-М" теплозвукоиз. п/э пористая, | толщ. 20мм | м | 0.84 | 0.478 | 0.40152 | полиэтилен | 3921190000
88 | ТУ BY 808000727.720_2017 | Полоса "Порифлекс-М" теплозвукоиз. п/э пористая, | толщ. 20мм | м | 0.76 | 0.478 | 0.36328 | полиэтилен | 3921190000
89 | ТУ BY 808000727.720_2017 | Полоса "Порифлекс-М" теплозвукоиз. п/э пористая, | толщ. 20мм | м | 13.28 | 0.478 | 6.3478 | полиэтилен | 3921190000
90 | ГОСТ 3262-75 | Труба ОЦ | 32х3,2 | т | 0.013 | 1000 | 13 | Сталь | 7306307209
91 | ТУ BY 700360916.001-2012 | Манжета стенового ввода | СВ-160 | шт | 8 | 0.523 | 4.184 | полимер | 3926909709
92 | ТУ BY 700360916.001-2012 | Манжета стенового ввода | СВ-140 | шт | 20 | 0.463 | 9.26 | полимер | 3926909709
93 |  | Хомут обжимной | d 166 | шт | 8 | 0.35 | 2.8 | сталь | 7308905900
94 |  | Хомут обжимной | d 279 | шт | 8 | 0.49 | 3.92 | сталь | 7308905900
95 | ГОСТ7338-90 | Пластина резиновая | 2H-I-ТМКЩ-С-3 | кг | 32.18 | 1 | 32.18 | резина | 4016
96 | ТУ BY 700360916.001-2012 | Манжета стенового ввода | СВ-200 | шт | 4 | 0.641 | 2.564 | полимер | 3926909709
97 | ТУ BY 700360916.001-2012 | Манжета стенового ввода | СВ-160 | шт | 2 | 0.523 | 1.046 | полимер | 3926909709
98 | ТУ BY 700360916.001-2012 | Манжета стенового ввода | СВ-140 | шт | 4 | 0.463 | 1.852 | полимер | 3926909709
99 | ТУ BY 700360916.001-2012 | Манжета стенового ввода | СВ-125 | шт | 2 | 0.419 | 0.838 | полимер | 3926909709
100 | ТУ BY 700360916.001-2012 | Манжета стенового ввода | СВ-110 | шт | 4 | 0.374 | 1.496 | полимер | 3926909709
101 | ТУ BY 700360916.001-2012 | Манжета стенового ввода | СВ-90 | шт | 8 | 0.315 | 2.52 | полимер | 3926909709
102 |  | Плита пенополист. Экструдированная | XPS ТЕХНОПЛЕКС 1180х580х50мм | шт | 22 | 0.9 | 19.8 | пенополистирол | 392119
103 |  | Гильза герметизирующая (концевая заглушка изоляции) | 140 | шт | 2 | 1.158 | 2.316 | полиэтилен | 3917400000
104 | TУ 3434-004-61424010-2015 | Терминал | ТМ-12 | шт | 5 | 0.31 | 1.55 | Корпус пластик | 8536901000
105 | TУ 3434-004-61424010-2015 | Терминал | ТМ-12/Ш | шт | 2 | 0.505 | 1.01 | Корпус пластик | 8536901000
106 | TУ 3434-004-61424010-2015 | Терминал | ТМ-11 | шт | 5 | 0.32 | 1.6 | Корпус пластик | 8536901000
107 | TУ 3434-004-61424010-2015 | Терминал | ТМ-15/Ш | шт | 2 | 0.53 | 1.06 | Корпус пластик | 8536901000
108 |  | Ковер | D325 Н=1200мм антивандальный | шт | 6 | 38 | 228 | Металл | 7326909807
109 |  | Ящик ковера настенный антивандальный | SMC. УХЛ1 | шт | 7 | 6 | 42 | SMC | 9403208009
110 |  | Втулка обжимная медная |  | шт | 112 | 0.001 | 0.112 | медь | 7419800000
111 | ГОСТ 3262-75 | Труба ОЦ | 32х3,2 | т | 0.14 | 1000 | 140 | Сталь | 7306307209
112 | ГОСТ 3262-75 | Труба ОЦ | 50х3,5 | т | 0.387 | 1000 | 387 | Сталь | 7306307209
113 | ГОСТ 17375-2001 | Отвод П | 90 1-42,4х3,6 СТ20 ГОСТ 17375-2001 оц. | шт | 28 | 0.268 | 7.504 | Сталь | 7307931100
114 | ГОСТ 17375-2001 | Отвод П | 90-57х3,5 СТ20 ГОСТ 17375-2001 оц. | шт | 28 | 0.618 | 17.304 | Сталь | 7307931100
115 |  | Труба гофрированная ПВХ | d20 | м | 7 | 0.01 | 0.07 | Полиэтилен | 3917390008
116 |  | Труба гофрированная ПВХ | d32 | м | 7 | 0.02 | 0.14 | ПВХ | 3917320009
117 | ТУ РБ 300042584.005-2001 | Комплект термоусаживаемых трубок | 3х1,5 | компл | 14 | 0.022 | 0.308 | Полиэтилен | 3917211000
118 | ТУ РБ 300042584.005-2001 | Комплект термоусаживаемых трубок | 5х1,5 | компл | 14 | 0.032 | 0.448 | Полиэтилен | 3917211000
119 | ТУ 3521-001-58727764-2008 | Кабель силовой NYM-J | 3х1,5 | м | 58 | 0.1 | 5.8 | Медь | 8544499108
120 | ТУ 3521-001-58727764-2008 | Кабель силовой NYM-J | 5х1,5 | м | 84 | 0.17 | 14.28 | Медь | 8544499108
|  | Итого |  |  |  |  | 21045.9735
Требования о предоставлении необходимых документов (сертификатов, удостоверений, разрешений и т.п.) на закупаемый товар:
Предизолированные трубы имеют сертификат соответствия СТБ 2252-2012, ТР ТС 032/2013.
Фасонные части к предизолированным трубам имеют сертификат соответствия СТБ 2270-2012, ТР ТС 032/2013.
Используемые стальные трубы соответствуют правилам Проматомнадзора.
Подтверждение соответствия Пи-изделий ТР ТС 032/2013 "О безопасности оборудования, работающего под избыточным давлением" (предоставление заверенных копий деклараций о соответствии или сертификатов соответствия).
Стальные фасонные изделия соответствуют серии 5.903-13, вып. 1-95.
Краны шаровые должны быть полнопроходными, иметь техническое свидетельство Министерства архитектуры и строительства и обеспечивать плотность класса «А» по ГОСТ 9544-93.
Стальные трубы из стали марки В20 по ГОСТ 10705-80 должны поставляться заводами при условии 100% контроля заводских сварных швов, испытаний основного металла на ударную вязкость и растяжение.
В предложениях нельзя изменять толщину стенки трубы, фасонных частей, изменять марку стали труб и фасонных частей.
Отрезки труб, используемые при производстве ПИ-фасонных деталий, по всем характеристикам (марка стали, толщина стенки, ГОСТ или ТУ на трубы) должны соответствовать ПИ-трубам.
При поставке продукция комплектуется сертификатами качества с приложением сертификата качества на стальную трубу, свидетельствами об изготовлении фасонных частей трубопроводов (согласно форме указанной в правилах ПАН РБ).
Шаровые краны сопровождаются паспортом на русском языке и свидетельством об изготовлении ПИ-шарового крана.
Предизолированные трубы при поставке закрыты инвентарными заглушками.
Защита металла коверов должна быть выполнена методом горячего цинкования
При поставке импортных товаров договор вступает в силу с момента согласования сделки с госорганом