## Спец.
СПЕЦИФИКАЦИЯ № 2 | СПЕЦИФИКАЦИЯ № 2
№п/п | ГОСТ, нормаль, № чертежа | Наименование | Размеры, мм | ед. изм | кол-во | Масса детали, кг | Общая масса, кг | Материал | КОД ТН ВЭД | Производитель | Цена за ед. без НДС,бел.руб. | Стоимость с НДС, бел.руб.
1 | ТУ BY 700360916.012-2019 | Труба МВТ | 160/280 (180х24,6) Р 1,0МПа ОС ТУ BY 700360916.012-2019 | м | 685.5 | 19.4 | 13298.7 | полиэтилен | 3917
2 | ТУ BY 700360916.012-2019 | Труба МВТ | 140/250 (160х21,9) Р 1,0МПа ОС ТУ BY 700360916.012-2019 | м | 508.5 | 15.8 | 8034.3 | полиэтилен | 3917
3 | ТУ BY 700360916.012-2019 | Труба МВТ | 125/225 (140х19,2) Р 1,0МПа ОС ТУ BY 700360916.012-2019 | м | 48.5 | 12.6 | 611.1 | полиэтилен | 3917
4 | ТУ BY 700360916.012-2019 | Труба МВТ | 110/200 (125х17,1) Р 1,0МПа ОС ТУ BY 700360916.012-2019 | м | 685 | 10.3 | 7055.5 | полиэтилен | 3917
5 | ТУ BY 700360916.012-2019 | Труба МВТ | 90/180 (110х15,1) Р 1,0МПа ОС ТУ BY 700360916.012-2019 | м | 440 | 8.5 | 3740 | полиэтилен | 3917
6 | ТУ BY 700360916.012-2019 | Труба МВТ | 75/160 (90х12,3) Р 1,0МПа ОС ТУ BY 700360916.012-2019 | м | 303 | 6.6 | 1999.8 | полиэтилен | 3917
7 | ТУ BY 700360916.012-2019 | Труба МВТ | 63/140 (75х10,3) Р 1,0МПа ОС ТУ BY 700360916.012-2019 | м | 91 | 5.1 | 464.1 | полиэтилен | 3917
8 | ТУ BY 700360916.012-2019 | Труба МВТ | 50/125 (63х8,6) Р 1,0МПа ОС ТУ BY 700360916.012-2019 | м | 168 | 4.1 | 688.8 | полиэтилен | 3917
9 | ТУ BY 700360916.012-2019 | Тройник прямой МВТ PERТ-ОЦ-PERТ | 160/280-125-160/280 (180х24,6-133х4,0-180х24,6) 1050/400 Р 1,0 МПа ОС | шт. | 1 | 97.7 | 97.7 | полиэтилен | 3917
10 | ТУ BY 700360916.012-2019 | Тройник прямой МВТ PERТ-ОЦ-PERТ | 160/280-125-140/250 (180х24,6-133х4,0-160х21,9) 1050/400 Р 1,0 МПа ОС | шт. | 2 | 100.3 | 200.6 | полиэтилен | 3917
11 | ТУ BY 700360916.012-2019 | Тройник прямой МВТ PERТ-ОЦ-PERТ | 160/280-100-140/250 (180х24,6-108х4,0-160х21,9) 1050/400 Р 1,0 МПа ОС | шт. | 1 | 96 | 96 | полиэтилен | 3917
12 | ТУ BY 700360916.012-2019 | Тройник прямой МВТ PERТ-ОЦ-PERТ | 160/280-80-160/280 (180х24,6-89х3,5-180х24,6) 1050/400 Р 1,0 МПа ОС | шт. | 1 | 101.8 | 101.8 | полиэтилен | 3917
13 | ТУ BY 700360916.012-2019 | Тройник прямой МВТ PERТ-ОЦ-PERТ | 160/280-80-140/250 (180х24,6-89х3,5-160х21,9) 1050/400 Р 1,0 МПа ОС | шт. | 2 | 100.3 | 200.6 | полиэтилен | 3917
14 | ТУ BY 700360916.012-2019 | Тройник прямой МВТ PERТ-ОЦ-PERТ | 160/280-65-160/280 (180х24,6-76х3,5-180х24,6) 1050/400 Р 1,0 МПа ОС | шт. | 2 | 101.8 | 203.6 | полиэтилен | 3917
15 | ТУ BY 700360916.012-2019 | Тройник прямой МВТ PERТ-ОЦ-PERТ | 160/280-65-140/250 (180х24,6-76х3,5-160х21,9) 1050/400 Р 1,0 МПа ОС | шт. | 3 | 100.3 | 300.9 | полиэтилен | 3917
16 | ТУ BY 700360916.012-2019 | Тройник прямой МВТ PERТ-ОЦ-PERТ | 160/280-40-160/280 (180х24,6-48х3,5-180х24,6) 1000/400 Р 1,0 МПа ОС | шт. | 1 | 96 | 96 | полиэтилен | 3917
17 | ТУ BY 700360916.012-2019 | Тройник прямой МВТ PERТ-ОЦ-PERТ | 160/280-32-160/280 (180х24,6-42,3х3,2-180х24,6) 1000/400 Р 1,0 МПа ОС | шт. | 1 | 95.1 | 95.1 | полиэтилен | 3917
18 | ТУ BY 700360916.012-2019 | Тройник прямой МВТ PERТ-ОЦ-PERТ | 160/280-20-160/280 (180х24,6-26,8х2,8-180х24,6) 1000/400 Р 1,0 МПа ОС | шт. | 2 | 95.1 | 190.2 | полиэтилен | 3917
19 | ТУ BY 700360916.012-2019 | Тройник прямой МВТ PERТ-ОЦ-PERТ | 140/250-125-50/125 (160х21,9-133х4,0-63х8,6) 1050/400 Р 1,0 МПа ОС | шт. | 1 | 75.2 | 75.2 | полиэтилен | 3917
20 | ТУ BY 700360916.012-2019 | Тройник прямой МВТ PERТ-ОЦ-PERТ | 140/250-100-125/225 (160х21,9-108х4,0-140х19,2) 1050/400 Р 1,0 МПа ОС | шт. | 1 | 85.1 | 85.1 | полиэтилен | 3917
21 | ТУ BY 700360916.012-2019 | Тройник прямой МВТ PERТ-ОЦ-PERТ | 140/250-20-140/250 (160х21,9-26,8х2,8-160х21,9) 1000/400 Р 1,0 МПа ОС | шт. | 2 | 72.8 | 145.6 | полиэтилен | 3917
22 | ТУ BY 700360916.012-2019 | Тройник прямой МВТ PERТ-ОЦ-PERТ | 125/225-100-50/125 (140х19,2-108х4,0-63х8,6) 1050/400 Р 1,0 МПа ОС | шт. | 1 | 68.9 | 68.9 | полиэтилен | 3917
23 | ТУ BY 700360916.012-2019 | Тройник прямой МВТ PERТ-ОЦ-PERТ | Тройник прямой СМИТФЛЕКС-П МВТ PERТ-ОЦ-PERТ 125/225-80-125/225 (140х19,2-89х3,5-140х19,2) 1050/350 Р 1,0 МПа ОС | шт. | 1 | 66.4 | 66.4 | полиэтилен | 3917
24 | ТУ BY 700360916.012-2019 | Тройник прямой МВТ PERТ-ОЦ-PERТ | 125/225-80-90/180 (140х19,2-89х3,5-110х15,1) 1050/350 Р 1,0 МПа ОС | шт. | 2 | 66.4 | 132.8 | полиэтилен | 3917
25 | ТУ BY 700360916.012-2019 | Тройник прямой МВТ PERТ-ОЦ-PERТ | 125/225-80-63/125 (140х19,2-89х3,5-75х10,3) 1050/350 Р 1,0 МПа ОС | шт. | 1 | 66.4 | 66.4 | полиэтилен | 3917
26 | ТУ BY 700360916.012-2019 | Тройник прямой МВТ PERТ-ОЦ-PERТ | 125/225-65-90/180 (140х19,2-76х3,5-110х15,1) 1050/350 Р 1,0 МПа ОС | шт. | 1 | 59.4 | 59.4 | полиэтилен | 3917
27 | ТУ BY 700360916.012-2019 | Тройник прямой МВТ PERТ-ОЦ-PERТ | 125/225-50-125/225 (140х19,2-57х3,5-140х19,2) 1000/350 Р 1,0 МПа ОС | шт. | 7 | 57 | 399 | полиэтилен | 3917
28 | ТУ BY 700360916.012-2019 | Тройник прямой МВТ PERТ-ОЦ-PERТ | 125/225-50-90/180 (140х19,2-57х3,5-110х15,1) 1000/350 Р 1,0 МПа ОС | шт. | 1 | 57 | 57 | полиэтилен | 3917
29 | ТУ BY 700360916.012-2019 | Тройник прямой МВТ PERТ-ОЦ-PERТ | 125/225-32-125/225 (140х19,2-42,3х3,2-140х19,2) 1000/350 Р 1,0 МПа ОС | шт. | 1 | 54.4 | 54.4 | полиэтилен | 3917
30 | ТУ BY 700360916.012-2019 | Тройник прямой МВТ PERТ-ОЦ-PERТ | 125/225-20-125/225 (140х19,2-26,8х2,8-140х19,2) 1000/350 Р 1,0 МПа ОС | шт. | 4 | 54.4 | 217.6 | полиэтилен | 3917
31 | ТУ BY 700360916.012-2019 | Тройник прямой МВТ PERТ-ОЦ-PERТ | 90/180-65-90/180 (110х15,1-76х3,5-110х15,1) 1050/350 Р 1,0МПа ОС | шт. | 1 | 37.2 | 37.2 | полиэтилен | 3917
32 | ТУ BY 700360916.012-2019 | Тройник прямой МВТ PERТ-ОЦ-PERТ | 90/180-20-90/180 (110х15,1-26,8х2,8-110х15,1) 1000/350 Р 1,0МПа ОС | шт. | 2 | 32.6 | 65.2 | полиэтилен | 3917
33 | ТУ BY 700360916.012-2019 | Тройник прямой МВТ PERТ-ОЦ-PERТ | 75/160-50-75/160 (90х12,3-57х3,5-90х12,3) 1000/350 Р 1,0МПа ОС | шт. | 1 | 25.2 | 25.2 | полиэтилен | 3917
34 | ТУ BY 700360916.012-2019 | Тройник прямой МВТ PERТ-ОЦ-PERТ | 75/160-50-63/125 (90х12,3-57х3,5-75х10,3) 1000/350 Р 1,0МПа ОС | шт. | 1 | 25.2 | 25.2 | полиэтилен | 3917
35 | ТУ BY 700360916.012-2019 | Тройник прямой МВТ PERТ-ОЦ-PERТ | 75/160-20-75/160 (90х12,3-26,8х2,8-90х12,3) 1000/350 Р 1,0МПа ОС | шт. | 2 | 22.9 | 45.8 | полиэтилен | 3917
36 | ТУ BY 700360916.012-2019 | Тройник прямой МВТ PERТ-ОЦ-PERТ | 50/125-20-50/125 (63х8,6-26,8х2,8-75х63х8,6) 1000/300 Р 1,0 МПа ОС | шт. | 2 | 12.1 | 24.2 | полиэтилен | 3917
37 | ТУ BY 700360916.012-2019 | Отвод МВТ | 90 160/280 (180х24,6)-530 Р 0,1МПа ОС | шт. | 59 | 15.6 | 920.4 | полиэтилен | 3917
38 | ТУ BY 700360916.012-2019 | Отвод МВТ | 45 160/280 (180х24,6)-370 Р 0,1МПа ОС | шт. | 17 | 15.6 | 265.2 | полиэтилен | 3917
39 | ТУ BY 700360916.012-2019 | Отвод МВТ | 30 160/280 (180х24,6)-280 Р 0,1МПа ОС | шт. | 2 | 15.6 | 31.2 | полиэтилен | 3917
40 | ТУ BY 700360916.012-2019 | Отвод МВТ | 15 160/280 (180х24,6)-280 Р 0,1МПа ОС | шт. | 3 | 15.6 | 46.8 | полиэтилен | 3917
41 | ТУ BY 700360916.012-2019 | Отвод МВТ | 90 125/225 (140х19,2)-500 Р 1,0МПа ОС | шт. | 78 | 9.5 | 741 | полиэтилен | 3917
42 | ТУ BY 700360916.012-2019 | Отвод МВТ | 45 125/225 (140х19,2)-370 Р 0,1МПа ОС | шт. | 3 | 9.5 | 28.5 | полиэтилен | 3917
43 | ТУ BY 700360916.012-2019 | Отвод МВТ | Отвод СМИТФЛЕКС-П МВТ 30 125/225 (140х19,2)-280 Р 0,1МПа ОС | шт. | 2 | 9.5 | 19 | полиэтилен | 3917
44 | ТУ BY 700360916.012-2019 | Отвод МВТ | 15 125/225 (140х19,2)-280 Р 0,1МПа ОС | шт . | 3 | 9.5 | 28.5 | полиэтилен | 3917
45 | ТУ BY 700360916.012-2019 | Отвод МВТ | 90 140/250 (160х21,9)-520 Р 0,1МПа ОС | шт. | 60 | 12.4 | 744 | полиэтилен | 3917
46 | ТУ BY 700360916.012-2019 | Отвод МВТ | 45 140/250 (160х21,9)-370 Р 0,1МПа ОС | шт. | 1 | 12.4 | 12.4 | полиэтилен | 3917
47 | ТУ BY 700360916.012-2019 | Отвод МВТ | Отвод СМИТФЛЕКС-П МВТ 90 90/180 (110х15,1)-480 Р 0,1МПа ОС | шт. | 49 | 5.9 | 289.1 | полиэтилен | 3917
48 | ТУ BY 700360916.012-2019 | Отвод МВТ | 45 90/180 (110х15,1)-350 Р 0,1МПа ОС | шт. | 1 | 5.9 | 5.9 | полиэтилен | 3917
49 | ТУ BY 700360916.012-2019 | Отвод МВТ | 90 75/160 (90х12,3)-470 Р 1,0МПа ОС | шт. | 21 | 4.3 | 90.3 | полиэтилен | 3917
50 | ТУ BY 700360916.012-2019 | Отвод МВТ | 45 75/160 (90х12,3)-350 Р 1,0МПа ОС | шт. | 18 | 4.3 | 77.4 | полиэтилен | 3917
51 | ТУ BY 700360916.012-2019 | Отвод МВТ | 30 75/160 (90х12,3)-280 Р 1,0МПа О | шт. | 1 | 4.3 | 4.3 | полиэтилен | 3917
52 | ТУ BY 700360916.012-2019 | Отвод МВТ | 90 63/140 (75х10,3)-450 Р 1,0МПа ОС | шт. | 4 | 3.2 | 12.8 | полиэтилен | 3917
53 | ТУ BY 700360916.012-2019 | Отвод МВТ | 45 50/125 (63х8,6)-330 Р 1,0МПа ОС | шт. | 18 | 2.5 | 45 | полиэтилен | 3917
54 | ТУ BY 700360916.012-2019 | Отвод МВТ | 30 50/125 (63х8,6)-270 Р 1,0МПа ОС | шт . | 1 | 2.5 | 2.5 | полиэтилен | 3917
55 | ТУ BY 700360916.012-2019 | Отвод МВТ PERТ-ОЦ | 90 160/280 (180х24,6-159х4,5)-530/720 Р 1,0МПа ОС | шт. | 5 | 30.1 | 150.5 | полиэтилен | 3917
56 | ТУ BY 700360916.012-2019 | Отвод МВТ PERТ-ОЦ | 90 140/250 (160х21,9-133х4,0)-520/700 Р 1,0МПа ОС | шт. | 5 | 22.7 | 113.5 | полиэтилен | 3917
57 | ТУ BY 700360916.012-2019 | Отвод МВТ PERТ-ОЦ | 90 125/225 (140х19,2-114х4,0) -500/670 Р 1,0МПа ОС | шт. | 10 | 18.2 | 182 | полиэтилен | 3917
58 | ТУ BY 700360916.012-2019 | Отвод МВТ PERТ-ОЦ | 90 90/180 (110х15,1-89х3,5) -480/650 Р 1,0МПа ОС | шт . | 1 | 13 | 13 | полиэтилен | 3917
59 | ТУ BY 700360916.012-2019 | Отвод МВТ PERТ-ОЦ | 90 75/160 (90х12,3-76х3,5) -470/640 Р 1,0МПа ОС | шт. | 1 | 8.9 | 8.9 | полиэтилен | 3917
60 | ТУ BY 700360916.012-2019 | Отвод МВТ PERТ-ОЦ | 90 50/125 (63х8,6-48х3,5) -440/620 Р 1,0МПа ОС | шт. | 10 | 5.2 | 52 | полиэтилен | 3917
61 | ТУ BY 700360916.012-2019 | Концевой переход неизолированный PERТ-ОЦ | 160-159х4,5 (180х24,6-159х4,5) Р 1,0 МПа | шт. | 18 | 20.8 | 374.4 | полиэтилен | 3917
62 | ТУ BY 700360916.012-2019 | Концевой переход неизолированный PERТ-ОЦ | 140-133х4,0 (160х21,9-159х4,5) Р 1,0 МПа | шт. | 11 | 18 | 198 | полиэтилен | 3917
63 | ТУ BY 700360916.012-2019 | Концевой переход неизолированный PERТ-ОЦ | 125-114х4,0 (140х19,2-114х4,0) Р 1,0 МПа | шт. | 15 | 14.2 | 213 | полиэтилен | 3917
64 | ТУ BY 700360916.012-2019 | Концевой переход неизолированный PERТ-ОЦ | 90-89х3,5 (110х15,1-89х3,5) Р 1,0 МПа | шт. | 7 | 9 | 63 | полиэтилен | 3917
65 | ТУ BY 700360916.012-2019 | Концевой переход неизолированный PERТ-ОЦ | 75-76х3,5 (90х12,3-76х3,5) Р 1,0 МПа | шт. | 7 | 6.6 | 46.2 | полиэтилен | 3917
66 | ТУ BY 700360916.012-2019 | Концевой переход неизолированный PERТ-ОЦ | 63-57х3,5 (75х10,3-57х3,5) Р 1,0 МПа | шт. | 6 | 4.3 | 25.8 | полиэтилен | 3917
67 | ТУ BY 700360916.012-2019 | Концевой переход неизолированный PERТ-ОЦ | 50-48х3,5 (63х8,6-48х3,5) Р 1,0 МПа | шт. | 4 | 2.9 | 11.6 | полиэтилен | 3917
68 | ТУ BY 700360916.012-2019 | Концевой переход неизолированный PERТ-ОЦ | 160-160 (180х24,6-144,0-7,5) Р 1,0 МПа | шт. | 3 | 24.9 | 74.7 | полиэтилен | 3917
69 | ТУ BY 700360916.012-2019 | Концевой переход неизолированный PERТ-ОЦ | 125-110 (140х19,2-101,0-6,5) Р 1,0 МПа | шт. | 5 | 15.3 | 76.5 | полиэтилен | 3917
70 | ТУ BY 700360916.012-2019 | Концевой переход неизолированный PERТ-ОЦ | 90-90 (110х15,1-84х6,0) Р 1,0 МПа | шт. | 1 | 9.1 | 9.1 | полиэтилен | 3917
71 | ТУ BY 700360916.012-2019 | Концевой переход неизолированный PERТ-ОЦ | 75-75 (90х12,3-69,5х4,6) Р 1,0 Мпа | шт. | 2 | 5.8 | 11.6 | полиэтилен | 3917
72 |  | Металлическая заглушка изоляции МВТ | 160/280 | шт. | 21 | 0.35 | 7.35 | металл | 7307
73 |  | Металлическая заглушка изоляции МВТ | 140/250 | шт. | 11 | 0.3 | 3.3 | металл | 7307
74 |  | Металлическая заглушка изоляции МВТ | 125/225 | шт. | 4 | 0.26 | 1.04 | металл | 7307
75 |  | Металлическая заглушка изоляции МВТ | 110/200 | шт. | 16 | 0.22 | 3.52 | металл | 7307
76 |  | Металлическая заглушка изоляции МВТ | 90/180 | шт. | 8 | 0.2 | 1.6 | металл | 7307
77 |  | Металлическая заглушка изоляции МВТ | 75/160 | шт. | 9 | 0.17 | 1.53 | металл | 7307
78 |  | Металлическая заглушка изоляции МВТ | 63/140 | шт. | 6 | 0.15 | 0.9 | металл | 7307
79 |  | Металлическая заглушка изоляции МВТ | 50/125 | шт. | 4 | 0.13 | 0.52 | металл | 7307
80 |  | Комплект изоляции стыка МВТ | 160/280 | шт. | 349 | 4.24 | 1479.76 | металл | 3917
81 |  | Комплект изоляции стыка МВТ | 140/250 | шт. | 251 | 3.88 | 973.88 | металл | 3917
82 |  | Комплект изоляции стыка МВТ | 110/200 | шт. | 358 | 2.82 | 1009.56 | металл | 3917
83 |  | Комплект изоляции стыка МВТ | 90/180 | шт. | 211 | 2.4 | 506.4 | металл | 3917
84 |  | Комплект изоляции стыка МВТ | 75/160 | шт. | 129 | 2.11 | 272.19 | металл | 3917
85 |  | Комплект изоляции стыка МВТ | 50/125 | шт. | 92 | 1.65 | 151.8 | металл | 3917
86 |  | Комплект изоляции стыка Оц МВТ | 125/225 | шт. | 22 | 3.32 | 73.04 | металл | 3917
87 |  | Комплект изоляции стыка Оц МВТ | 75/160 | шт. | 22 | 2.11 | 46.42 | металл | 3917
88 |  | Комплект изоляции стыка Оц МВТ | 63/140 | шт. | 36 | 1.85 | 66.6 | металл | 3917
89 |  | Опора скользящая хомутовая | ОпСк 280 | шт. | 293 | 10.9 | 3193.7 | металл | 7326
90 |  | Опора скользящая хомутовая | ОпСк 250 | шт. | 202 | 5 | 1010 | металл | 7326
91 |  | Опора скользящая хомутовая | ОпСк 200 | шт. | 302 | 3.6 | 1087.2 | металл | 7326
92 |  | Опора скользящая хомутовая | ОпСк 180 | шт. | 172 | 3 | 516 | металл | 7326
93 |  | Опора скользящая хомутовая | ОпСк 160 | шт. | 135 | 2.8 | 378 | металл | 7326
94 |  | Опора скользящая хомутовая | ОпСк 140 | шт. | 34 | 2.7 | 91.8 | металл | 7326
95 |  | Опора скользящая хомутовая | ОпСк 125 | шт. | 84 | 2.3 | 193.2 | металл | 7326
| ИТОГО | [5 empty] | 55182.81
Источник финансирования - собственные средства.
Требования к МВТ-трубам:
в качестве напорной трубы применяются трубы напорные из полиэтилена повышенной термостойкости;
в качестве тепловой изоляции труб применяются цилиндры из минеральной ваты марки 100 с коэффициентом теплопроводности не более 0,037 Вт/(мК) в оцинкованной оболочке;
инструкция по монтажу труб и комплектующих к ним.
технические свойства предлагаемых МВТ-труб, отрезы (длины) труб и комплектующие должны соответствовать требованиям проектной документации и действующим ТНПА
Республики Беларусь. При отклонении технических характеристик МВТ-труб и комплектующих от проектной документации, требуется согласование заказчика и проектировщика,
с внесением изменений в проектную документацию за счёт поставщика.
год изготовления предмета закупки: 2025 г.;
Срок службы труб при соблюдении условий эксплуатации должен составлять не менее 50 лет.
*Состав комплекта КИС: цилиндр из мин.ваты, лист оц.стали, комплект шурупов.
Объект: «Реконструкция транзитных трубопроводов от ЦТП 1/714 в жилом доме ул. Голубева, 13; от ЦТП 2/714 в жилых домах ул. Голубева, 1 , 3, 5, 7, 9; от ЦТП 3/714 в жилом доме пр-т Газеты «Звязда», 37; от ЦТП 4/714 в жилых домах пр-т Любимова, 12, 16, 18, 20; от ЦТП 6/714 в жилом доме пр-т Газеты «Правда», 60 к.2 в г.Минске»