## Лист1
СПЕЦИФИКАЦИЯ № 3
№ п/п | ГОСТ, нормаль, № чертежа | Наименование | Размеры, мм. | ед. изм | кол-во | Масса детали, кг | Общая масса, кг | Материал | КОД ТН ВЭД | Производитель | Цена за ед. без НДС,бел.руб. | Стоимость с НДС, бел.руб.
1 | СТБ 2252-2012 | ПИ-труба | Ст 219х6 ГОСТ 10705-80 (20) ПЭ315 | м | 2628 | 39.3 | 103280.4 | 20 | 7306307708
2 | СТБ 2252-2012 | ПИ-труба | Ст 76х3 ГОСТ 10705-80 (20) ПЭ140 | м | 61 | 8.9 | 542.9 | 20 | 7306307708
3 | СТБ 2252-2012 | ПИ-труба | Ст 57х3 ГОСТ 10705-80 (20) ПЭ125 | м | 7 | 6.9 | 48.3 | 20 | 7306307708
4 | СТБ 2252-2012 | ПИ-труба | Ст 45х3 ГОСТ 10705-80 (20) ПЭ110 | м | 32 | 5.5 | 176 | 20 | 7306307708
5 | СТБ 2252-2012 | ПИ-труба с усилениями | Ст 219х6 ГОСТ 10705-80 (20) ПЭ315(У) | м | 122 | 47 | 5734 | 20 | 7306307708
6 | СТБ 2270-2012 | ПИ-отвод | Ст 90-219х6-300 ГОСТ 17375 (20)-1000 ПЭ315 | шт | 82 | 27.7 | 2271.4 | 20 | 7307931100
7 | СТБ 2270-2012 | ПИ-отвод | Ст 85-219х6-300 ГОСТ 17375 (20)-1000 ПЭ315 | шт | 8 | 27.7 | 221.6 | 20 | 7307931100
8 | СТБ 2270-2012 | ПИ-отвод | Ст 70-219х6-300 ГОСТ 17375 (20)-1000 ПЭ315 | шт | 2 | 27.7 | 55.4 | 20 | 7307931100
9 | СТБ 2270-2012 | ПИ-отвод | Ст 65-219х6-300 ГОСТ 17375 (20)-1000 ПЭ315 | шт | 2 | 27.7 | 55.4 | 20 | 7307931100
10 | СТБ 2270-2012 | ПИ-отвод | Ст 50-219х6-300 ГОСТ 17375 (20)-1000 ПЭ315 | шт | 4 | 27.7 | 110.8 | 20 | 7307931100
11 | СТБ 2270-2012 | ПИ-отвод | Ст 15-219х6-300 ГОСТ 17375 (20)-1000 ПЭ315 | шт | 2 | 27.7 | 55.4 | 20 | 7307931100
12 | СТБ 2270-2012 | ПИ-отвод | Ст 90-76х3-100 ГОСТ 17375 (20)-1000 ПЭ140 | шт | 4 | 3 | 12 | 20 | 7307931100
13 | СТБ 2270-2012 | ПИ-отвод | Ст 80-76х3-100 ГОСТ 17375 (20)-1000 ПЭ140 | шт | 2 | 3 | 6 | 20 | 7307931100
14 | СТБ 2270-2012 | ПИ-отвод | Ст 75-76х3-100 ГОСТ 17375 (20)-1000 ПЭ140 | шт | 2 | 3 | 6 | 20 | 7307931100
15 | СТБ 2270-2012 | ПИ-отвод | Ст 90-45х3-60 ГОСТ 17375 (20)-1000 ПЭ110 | шт | 2 | 1.5 | 3 | 20 | 7307931100
16 | СТБ 2270-2012 | ПИ-отвод (БВК-МЗИ) | Ст 90-219х6-300 ГОСТ 17375 (20)-1000/1500/200 ПЭ315 | шт | 2 | 27.7 | 55.4 | 20 | 7307931100
17 | СТБ 2270-2012 | ПИ-отвод (БВК-МЗИ) | Ст 90-219х6-300 ГОСТ 17375 (20)-1000/1100/200 ПЭ315 | шт | 2 | 27.7 | 55.4 | 20 | 7307931100
18 | СТБ 2270-2012 | ПИ-отвод (БВК-МЗИ) | Ст 90-76х3-100 ГОСТ 17375 (20)-1000/1000/200 ПЭ140 | шт | 2 | 3 | 6 | 20 | 7307931100
19 | СТБ 2270-2012 | ПИ-кран шаровой | Ст 57х3 ГОСТ 10705 (20)-1500/1200 ПЭ125 | шт | 2 | 8.4 | 16.8 | 20 | 8481808199
20 | СТБ 2270-2012 | ПИ-кран шаровой | Ст 76х3 ГОСТ 10705 (20)-1500/600 ПЭ140 | шт | 2 | 10.9 | 21.8 | 20 | 8481808199
21 | СТБ 2270-2012 | ПИ-кран шаровой | Ст 76х3 ГОСТ 10705 (20)-1500/1000 ПЭ140 | шт | 2 | 10.9 | 21.8 | 20 | 8481808199
22 | СТБ 2270-2012 | ПИ-кран шаровой с редуктором | Ст 219х6 ГОСТ 10705 (20)-1500/900 ПЭ315 | шт | 2 | 58.7 | 117.4 | 20 | 8481808199
23 | СТБ 2270-2012 | ПИ-кран шаровой с редуктором | Ст 219х6 ГОСТ 10705 (20)-1500/600 ПЭ315 | шт | 2 | 58.7 | 117.4 | 20 | 8481808199
24 | СТБ 2270-2012 | ПИ-кран шаровой | Ст 45х3 ГОСТ 10705 (20)-1500/1000 ПЭ110 | шт | 2 | 7.5 | 15 | 20 | 8481808199
25 | СТБ 2270-2012 | ПИ-кран шаровой | Ст 89х3 ГОСТ 10705 (20)-1500/1600 ПЭ200 | шт | 2 | 13 | 26 | 20 | 8481808199
26 | СТБ 2270-2012 | ПИ-кран шаровой | Ст 32х3 ГОСТ 10705 (20)-1500/800 ПЭ90 | шт | 2 | 5.2 | 10.4 | 20 | 8481808199
27 | СТБ 2270-2012 | ПИ-тройник угловой | Ст 219х6-57х3 ТС 592.000-093 (20)-отвод 45-57х3 ГОСТ 17375-1500/900/350 ПЭ315/125 | шт | 2 | 79 | 158 | 20 | 7307939900
28 | СТБ 2270-2012 | ПИ-тройник угловой | Ст 219х6-76х3 ТС 592.000-082 (20)-отвод 45-76х3 ГОСТ 17375-2200/900/350 ПЭ315/140 | шт | 1 | 79 | 79 | 20 | 7307939900
29 | СТБ 2270-2012 | ПИ-тройник угловой | Ст 219х6-76х3 ТС 592.000-082 (20)-отвод 45-76х3 ГОСТ 17375-1500/1400/350 ПЭ315/140 | шт | 1 | 79 | 79 | 20 | 7307939900
30 | СТБ 2270-2012 | ПИ-тройник угловой | Ст 219х6-76х3 ТС 592.000-082 (20)-отвод 45-76х3 ГОСТ 17375-2000/1200/350 ПЭ315/140 | шт | 1 | 79 | 79 | 20 | 7307939900
31 | СТБ 2270-2012 | ПИ-тройник угловой | Ст 219х6-76х3 ТС 592.000-082 (20)-отвод 45-76х3 ГОСТ 17375-1500/900/350 ПЭ315/140 | шт | 1 | 79 | 79 | 20 | 7307939900
32 | СТБ 2270-2012 | ПИ-тройник угловой | Ст 219х6-45х3 ТС 592.000-063 (20)-отвод 45-45х3 ГОСТ 17375-1500/1200/350 ПЭ315/110 | шт | 1 | 79 | 79 | 20 | 7307939900
33 | СТБ 2270-2012 | ПИ-тройник угловой | Ст 219х6-45х3 ТС 592.000-063 (20)-отвод 45-45х3 ГОСТ 17375-1500/900/350 ПЭ315/110 | шт | 1 | 79 | 79 | 20 | 7307939900
34 | СТБ 2270-2012 | ПИ-тройник угловой | Ст 219х6-89х3,5 ТС 592.000-092 (20)-отвод 45-89х3,5 ГОСТ 17375-1500/1200/400 ПЭ315/160 | шт | 1 | 79 | 79 | 20 | 7307939900
35 | СТБ 2270-2012 | ПИ-тройник угловой | Ст 219х6-89х3,5 ТС 592.000-092 (20)-отвод 45-89х3,5 ГОСТ 17375-1500/900/400 ПЭ315/160 | шт | 1 | 79 | 79 | 20 | 7307939900
36 | СТБ 2270-2012 | ПИ-тройник угловой | Ст 76х3-32х3 ТС 592.000-045 (20)-отвод 45-32х3 ГОСТ 17375-1200/800/250 ПЭ140/90 | шт | 2 | 15.8 | 31.6 | 20 | 7307939900
37 | СТБ 2270-2012 | ПИ-тройник прямой | Ст 219х6-57х3 ТС 592.000-071 (20)-1500/1200 ПЭ315/125 | шт | 2 | 79 | 158 | 20 | 7307939900
38 | СТБ 2270-2012 | ПИ-тройник прямой | Ст 219х6-76х3 ТС 592.000-081 (20)-1500/1000 ПЭ315/140 | шт | 2 | 79 | 158 | 20 | 7307939900
39 | СТБ 2270-2012 | ПИ-промежуточный элемент с выводом кабеля | Ст 219х6 ГОСТ 10705 В(20)-1500 ПЭ315 | шт | 10 | 60 | 600 | 20 | 7307931900
40 | СТБ 2270-2012 | ПИ-промежуточный элемент с выводом кабеля | Ст 76х3 ГОСТ 10705 В(20)-1500 ПЭ140 | шт | 1 | 13 | 13 | 20 | 7307931900
41 | СТБ 2270-2012 | ПИ-промежуточный элемент с выводом кабеля | Ст 76х3 ГОСТ 10705 В(20)-1700 ПЭ140 | шт | 1 | 13 | 13 | 20 | 7307931900
42 | СТБ 2270-2012 | ПИ-концевой элемент (БВК-МЗИ) | Ст 45х3 ГОСТ 10705 В(20)-2200/625 ПЭ110 | шт | 2 | 11 | 22 | 20 | 7307931900
43 | СТБ 2270-2012 | ПИ-концевой элемент без вывода кабеля СОДК (МЗИ) | Ст 89х3,5 ГОСТ 10705 В(20)-900/100 ПЭ160 | шт | 1 | 23.5 | 23.5 | 20 | 7307931900
44 | СТБ 2270-2012 | ПИ-концевой элемент без вывода кабеля СОДК (МЗИ) | Ст 89х3,5 ГОСТ 10705 В(20)-1100/100 ПЭ160 | шт | 1 | 23.5 | 23.5 | 20 | 7307931900
45 | СТБ 2270-2012 | ПИ-концевой элемент без вывода кабеля СОДК (МЗИ) | Ст 76х3 ГОСТ 10705 В(20)-900/100 ПЭ140 | шт | 4 | 20 | 80 | 20 | 7307931900
46 | СТБ 2270-2012 | ПИ-концевой элемент без вывода кабеля СОДК (МЗИ) | Ст 57х3 ГОСТ 10705 В(20)-900/100 ПЭ125 | шт | 2 | 15.2 | 30.4 | 20 | 7307931900
47 | СТБ 2270-2012 | ПИ-концевой элемент без вывода кабеля СОДК (МЗИ) | Ст 32х3 ГОСТ 10705 В(20)-900/100 ПЭ90 | шт | 1 | 6.7 | 6.7 | 20 | 7307931900
48 | СТБ 2270-2012 | ПИ-концевой элемент без вывода кабеля СОДК (МЗИ) | Ст 32х3 ГОСТ 10705 В(20)-1200/100 ПЭ90 | шт | 1 | 6.7 | 6.7 | 20 | 7307931900
49 | СТБ 2270-2012 | ПИ-неподвижная опора | Ст 500-219х6-2000 ПЭ315 | шт | 14 | 50 | 700 | Металл | 7306308000
50 | СТБ 2270-2012 | ПИ-тройник воздушника с шаровым краном СТ-штуцер | 219х6-32х3 ТС 592-037 (20)-1500/700 ПЭ315/90 | шт | 2 | 79 | 158 | 20 | 7307939900
51 | СТБ 2270-2012 | ПИ-тройник воздушника с шаровым краном СТ-штуцер | 219х6-32х3 ТС 592-037 (20)-1500/600 ПЭ315/90 | шт | 4 | 79 | 316 | 20 | 7307939900
52 |  | Манжета стенового ввода | СВ-315 | шт | 6 | 3 | 18 | Резина | 4016995709
53 |  | Манжета стенового ввода | СВ-160 | шт | 2 | 2 | 4 | Резина | 4016995709
54 |  | Манжета стенового ввода | СВ-140 | шт | 2 | 1.8 | 3.6 | Резина | 4016995709
55 |  | Манжета стенового ввода | СВ-125 | шт | 2 | 1.6 | 3.2 | Резина | 4016995709
56 |  | Манжета стенового ввода | СВ-90 | шт | 2 | 0.9 | 1.8 | Резина | 4016995709
57 |  | Комплект заделки стыка | для ПИ-трубы ø219/315мм, КЗС (М)-219/315 (оболочка из ПЭ) | шт | 467 | 2.2 | 1027.4 | Пенополиуретан | 3926909709
58 |  | Комплект заделки стыка | для ПИ-трубы ø89/160мм, КЗС (М)-89/160 (оболочка из ПЭ) | шт | 4 | 1.1 | 4.4 | Пенополиуретан | 3926909709
59 |  | Комплект заделки стыка | для ПИ-трубы ø76/140мм, КЗС (М)-76/140 (оболочка из ПЭ) | шт | 29 | 0.98 | 28.42 | Пенополиуретан | 3926909709
60 |  | Комплект заделки стыка | для ПИ-трубы ø57/125мм, КЗС (М)-57/125 (оболочка из ПЭ) | шт | 8 | 0.85 | 6.8 | Пенополиуретан | 3926909709
61 |  | Комплект заделки стыка | для ПИ-трубы ø45/110мм, КЗС (М)-45/110 (оболочка из ПЭ) | шт | 12 | 0.7 | 8.4 | Пенополиуретан | 3926909709
62 |  | Комплект заделки стыка | для ПИ-трубы ø32/90мм, КЗС (М)-32/90 (оболочка из ПЭ) | шт | 4 | 0.5 | 2 | Пенополиуретан | 3926909709
63 |  | Муфта термоусаживаемая | ø315мм, Т-315 | шт | 467 | 2.8 | 1307.6 | Полиэтилен | 3917400009
64 |  | Муфта термоусаживаемая | ø160мм, Т-160 | шт | 4 | 0.9 | 3.6 | Полиэтилен | 3917400009
65 |  | Муфта термоусаживаемая | ø140мм, Т-140 | шт | 29 | 0.8 | 23.2 | Полиэтилен | 3917400009
66 |  | Муфта термоусаживаемая | ø125мм, Т-125 | шт | 8 | 0.6 | 4.8 | Полиэтилен | 3917400009
67 |  | Муфта термоусаживаемая | ø110мм, Т-110 | шт | 12 | 0.53 | 6.36 | Полиэтилен | 3917400009
68 |  | Муфта термоусаживаемая | ø90мм, Т-90 | шт | 4 | 0.4 | 1.6 | Полиэтилен | 3917400009
| Итого | [5 empty] | 118627.58
1 | Поставляемый товар и его комплектующие должны быть новыми (не бывшими в употреблении, ремонте, в том числе не восстановленными). Дата изготовления товара не ранее 01.01.2026.
2 | Поставляемый товар по физическим и техническим характеристикам должен соответствовать требованиям, указанным в спецификации, требованиям действующих в РБ технических нормативных правовых актов.
3 | Поставляемый товар должен быть обеспечен документацией на русском языке (копией, заверенной подписью и печатью):
- копией сертификата соответствия (декларации о соответствии) требованиям безопасности технического регламента РБ "Здания и сооружения, строительные материалы и изделия. Безопасность" (ТР 2009/013/BY либо ТР 2025/013/BY);
- копией сертификата соответствия (декларации о соответствии) ПИ-кранов шаровых требованиям технического регламента Таможенного союза ТР ТС 010/2011 "О безопасности машин и оборудования";
- копией сертификата соответствия ПИ-труб требованиям СТБ 2252-2012 "Трубы стальные, предварительно термоизолированные пенополиуретаном. Технические условия" с приложением документов о качестве на исходную стальную трубу и трубу-оболочку;
- копией сертификата соответствия ПИ-изделий требованиям СТБ 2270-2012 "Изделия стальные, предварительно термоизолированные пенополиуретаном. Общие технические условия" с приложением документов о качестве на исходные стальные фасонные изделия, запорную арматуру;
­ сертификатом (паспортом) качества (в случаях, установленных законодательством), паспортом предприятия-изготовителя с указанием гарантийных и послегарантийных обязательств установленного ТНПА РБ образца;
­ свидетельством об изготовлении деталей (элементов) трубопроводов от предприятия-изготовителя;
­ сведениями о допущенных отклонениях при изготовлении товара от требований СТБ 2252-2012 и СТБ 2270-2012.
4 | Гарантийный срок хранения ПИ-изделий - 3 года со дня изготовления, гарантийный срок эксплуатации - 5 лет со дня ввода ПИ-изделий в эксплуатацию, срок службы термоизоляции из жесткого пенополиуретана ПИ-изделий должен составлять не менее 30 лет. Гарантия предполагает безвозмездное устранение отказов и неисправностей в течение гарантийного срока эксплуатации Товара, а также замену его комплектующих (всего товара), вышедших из строя по причине поломки или преждевременного износа, являющихся следствием применения некачественных или несоответствующих условиям работы материалов, неудовлетворительного исполнения или неисправной конструкции.
5 | Торцы ППУ изоляции ПИ-труб и фасонных изделий должны быть защищены от намокания пленкой типа "Стрейч" (пищевая, статическая). Пленку необходимо наматывать с усилием в три-четыре слоя при этом один край пленки должен заходить на 150-200 мм на полиэтиленовую трубу оболочку, а второй край на 150 - 200 мм на стальную трубу.
6 | Погрузка товара в автомашины и другие транспортные средства должна производиться таким образом, чтобы была обеспечена удобная и безопасная строповка его при верхней либо боковой разгрузке.