## ГПИ-труба
СПЕЦИФИКАЦИЯ № 12
№п/п | ГОСТ, нормаль, № чертежа | Наименование | Размеры, мм | ед. изм | кол-во | Масса детали, кг | Общая масса, кг | Материал | КОД ТН ВЭД | Производитель | Цена за ед. без НДС,бел.руб. | Стоимость с НДС, бел.руб.
33 | ТУ BY 700360916.014-2021 | Труба ГПИ | 110/145(101х6,5/150х2,7)- Р 1,0 МПа | м | 387 | 3.73 | 1443.51 | PEX-A (сшитый полиэтилен) | 3917
34 | ТУ BY 700360916.014-2021 | Труба ГПИ | 90/125(84х6/130х2,6)- Р 1,0 МПа | м | 252 | 2.97 | 748.44 | PEX-A (сшитый полиэтилен) | 3917
35 | ТУ BY 700360916.014-2021 | Труба ГПИ | 75/110(69,5х4,6/115х2,4)- Р 1,0 МПа | м | 271 | 2.19 | 593.49 | PEX-A (сшитый полиэтилен) | 3917
36 | ТУ BY 700360916.014-2021 | Труба ГПИ | 63/100(58,5х4/103х2,2)- Р 1,0 МПа | м | 272 | 1.73 | 470.56 | PEX-A (сшитый полиэтилен) | 3917
37 | ТУ BY 700360916.014-2021 | Труба ГПИ | 40/75(40х2,8/79х2)- Р 1,0 МПа | м | 166 | 1.05 | 174.3 | PEX-A (сшитый полиэтилен) | 3917
38 | ТУ BY 700360916.018-2022 | ГПИ-отвод НЖ пресс. | 90 110/200 (108х4(4)) | шт | 3 | 20.8 | 62.4 | нержавеющая сталь | 7307298009
39 | ТУ BY 190301909.001-2019 | Муфта термоусаживаемая переходная | МТУ-П 200/140-700 ТУ BY 190301909.001-2019 | шт | 6 | 0.75 | 4.5 | Полиэтилен | 3917211000
40 |  | Комплект заделки стыка | 110/145-200 | шт | 6 | 1.43 | 8.58 | Пенополиуретан | 3926909709
41 | ТУ BY 700360916.018-2022 | ГПИ-отвод НЖ пресс. | 90 75/140 (76х3,5(3)) | шт | 3 | 9.24 | 27.72 | нержавеющая сталь | 7307298009
42 | ТУ BY 190301909.001-2019 | Муфта термоусаживаемая переходная | МТУ-П 140/110-700 ТУ BY 190301909.001-2019 | шт | 6 | 0.55 | 3.3 | Полиэтилен | 3917211000
43 |  | Комплект заделки стыка | 75/110-140 | шт | 6 | 0.875 | 5.25 | Пенополиуретан | 3926909709
44 | ТУ BY 700360916.018-2022 | ГПИ-тройник угловой НЖ пресс. | 110/200-63/125-110/200 (108х4-57х3(3)-108х4) 700/650/350 | шт | 2 | 22.13 | 44.26 | нержавеющая сталь | 7307298009
45 | ТУ BY 190301909.001-2019 | Муфта термоусаживаемая переходная | МТУ-П 200/145-700 ТУ BY 190301909.001-2019 | шт | 4 | 0.666 | 2.664 | Полиэтилен | 3917211000
46 |  | Комплект заделки стыка | 110/145-200 | шт | 4 | 1.43 | 5.72 | Пенополиуретан | 3926909709
47 | У BY 190301909.001-2019 | Муфта термоусаживаемая переходная | МТУ-П 125/100-700 ТУ BY 190301909.001-2019 | шт | 2 | 0.5 | 1 | Полиэтилен | 3917211000
48 |  | Комплект заделки стыка | 40/75-110 | шт | 2 | 0.828 | 1.656 | Пенополиуретан | 3926909709
49 | ТУ BY 700360916.018-2022 | ГПИ-тройник угловой НЖ пресс. | 75/140-40/110-75/140 (76х3-38х3(3)-76х3) 650/600/300 | шт | 2 | 11.14 | 22.28 | нержавеющая сталь | 7307298009
50 | ТУ BY 190301909.001-2019 | Муфта термоусаживаемая переходная | МТУ-П 140/110-700 ТУ BY 190301909.001-2019 | шт | 4 | 0.55 | 2.2 | Полиэтилен | 3917211000
51 |  | Комплект заделки стыка | 75/110-140 | шт | 4 | 0.875 | 3.5 | Пенополиуретан | 3926909709
52 | ТУ BY 190301909.001-2019 | Муфта термоусаживаемая переходная | МТУ-П 110/75-700 ТУ BY 190301909.001-2019 | шт | 2 | 0.5 | 1 | Полиэтилен | 3917211000
53 |  | Комплект заделки стыка | 40/75-110 | шт | 2 | 0.828 | 1.656 | Пенополиуретан | 3926909709
54 | ТУ BY 700360916.018-2022 | ГПИ-тройник угловой НЖ пресс. | 110/200-63/125-90/160 (108х4-57х3(3)-89х3,5) 950/650/350 | шт | 1 | 23.58 | 23.58 | нержавеющая сталь | 7307298009
55 | ТУ BY 190301909.001-2019 | Муфта термоусаживаемая переходная | МТУ-П 200/145-700 ТУ BY 190301909.001-2019 | шт | 1 | 0.666 | 0.666 | Полиэтилен | 3917211000
56 |  | Комплект заделки стыка | 110/145-200 | шт | 1 | 1.43 | 1.43 | Пенополиуретан | 3926909709
57 | ТУ BY 190301909.001-2019 | Муфта термоусаживаемая переходная | МТУ-П 125/110-700 ТУ BY 190301909.001-2019 | шт | 1 | 0.5 | 0.5 | Полиэтилен | 3917211000
58 |  | Комплект заделки стыка | 63/100-125 | шт | 1 | 1.127 | 1.127 | Пенополиуретан | 3926909709
59 | ТУ BY 190301909.001-2019 | Муфта термоусаживаемая переходная | МТУ-П 160/125-700 ТУ BY 190301909.001-2019 | шт | 1 | 0.6 | 0.6 | Полиэтилен | 3917211000
60 |  | Комплект заделки стыка | 90/125-160 | шт | 1 | 1.678 | 1.678 | Пенополиуретан | 3926909709
61 | ТУ BY 700360916.018-2022 | ГПИ-тройник угловой НЖ пресс. | 75/140-40/110-63/125 (76х3-38х3(3)-57х3) 950/600/300 | шт | 1 | 12.02 | 12.02 | нержавеющая сталь | 7307298009
62 | ТУ BY 190301909.001-2019 | Муфта термоусаживаемая переходная | МТУ-П 140/110-700 ТУ BY 190301909.001-2019 | шт | 1 | 0.55 | 0.55 | Полиэтилен | 3917211000
63 |  | Комплект заделки стыка | 75/110-140 | шт | 1 | 0.875 | 0.875 | Пенополиуретан | 3926909709
64 | ТУ BY 190301909.001-2019 | Муфта термоусаживаемая переходная | МТУ-П 110/75-700 ТУ BY 190301909.001-2019 | шт | 1 | 0.5 | 0.5 | Полиэтилен | 3917211000
65 |  | Комплект заделки стыка | 40/75-110 | шт | 1 | 0.828 | 0.828 | Пенополиуретан | 3926909709
66 | У BY 190301909.001-2019 | Муфта термоусаживаемая переходная | МТУ-П 125/100-700 ТУ BY 190301909.001-2019 | шт | 1 | 0.5 | 0.5 | Полиэтилен | 3917211000
67 |  | Комплект заделки стыка | 63/100-125 | шт | 1 | 1.127 | 1.127 | Пенополиуретан | 3926909709
68 | ТУ BY 700360916.018-2022 | ГПИ-тройник угловой НЖ пресс. | 110/200-75/140-90/160 (108х4-76х3(3,5)-89х3,5) 950/650/350 | шт | 2 | 25.72 | 51.44 | нержавеющая сталь | 7307298009
69 | ТУ BY 190301909.001-2019 | Муфта термоусаживаемая переходная | МТУ-П 200/145-700 ТУ BY 190301909.001-2019 | шт | 2 | 0.666 | 1.332 | Полиэтилен | 3917211000
70 |  | Комплект заделки стыка | 110/145-200 | шт | 2 | 1.43 | 2.86 | Пенополиуретан | 3926909709
71 | ТУ BY 190301909.001-2019 | Муфта термоусаживаемая переходная | МТУ-П 140/110-700 ТУ BY 190301909.001-2019 | шт | 2 | 0.55 | 1.1 | Полиэтилен | 3917211000
72 |  | Комплект заделки стыка | 75/110-140 | шт | 2 | 0.875 | 1.75 | Пенополиуретан | 3926909709
73 | ТУ BY 190301909.001-2019 | Муфта термоусаживаемая переходная | МТУ-П 160/125-700 ТУ BY 190301909.001-2019 | шт | 2 | 0.6 | 1.2 | Полиэтилен | 3917211000
74 |  | Комплект заделки стыка | 90/125-160 | шт | 2 | 1.678 | 3.356 | Пенополиуретан | 3926909709
75 | ТУ BY 700360916.018-2022 | ГПИ-тройник угловой НЖ пресс. | 90/160-63/125-63/125 (89х3,5-57х3(3)-57х3) 950/600/300 | шт | 1 | 16.51 | 16.51 | нержавеющая сталь | 7307298009
76 | ТУ BY 190301909.001-2019 | Муфта термоусаживаемая переходная | МТУ-П 160/125-700 ТУ BY 190301909.001-2019 | шт | 1 | 0.6 | 0.6 | Полиэтилен | 3917211000
77 |  | Комплект заделки стыка | 90/125-160 | шт | 1 | 1.678 | 1.678 | Пенополиуретан | 3926909709
78 | У BY 190301909.001-2019 | Муфта термоусаживаемая переходная | МТУ-П 125/100-700 ТУ BY 190301909.001-2019 | шт | 2 | 0.5 | 1 | Полиэтилен | 3917211000
79 |  | Комплект заделки стыка | 63/100-125 | шт | 2 | 1.127 | 2.254 | Пенополиуретан | 3926909709
80 | ТУ BY 700360916.018-2022 | ГПИ-тройник угловой НЖ пресс. | 63/125-40/110-40/110 (57х3-38х3(3)-38х3) 900/600/300 | шт | 1 | 8.61 | 8.61 | нержавеющая сталь | 7307298009
81 | У BY 190301909.001-2019 | Муфта термоусаживаемая переходная | МТУ-П 125/100-700 ТУ BY 190301909.001-2019 | шт | 1 | 0.5 | 0.5 | Полиэтилен | 3917211000
82 |  | Комплект заделки стыка | 63/100-125 | шт | 1 | 1.127 | 1.127 | Пенополиуретан | 3926909709
83 | ТУ BY 190301909.001-2019 | Муфта термоусаживаемая переходная | МТУ-П 110/75-700 ТУ BY 190301909.001-2019 | шт | 2 | 0.5 | 1 | Полиэтилен | 3917211000
84 |  | Комплект заделки стыка | 40/75-110 | шт | 2 | 0.828 | 1.656 | Пенополиуретан | 3926909709
85 | ТУ BY 390353931.006-2010 | Пресс-фитинг под сварку | 90(Т) | шт | 4 | 3.65 | 14.6 | ст.20 | 7307931900
86 |  | Комплект заделки стыка | 90/125-160 | шт | 4 | 1.678 | 6.712 | Пенополиуретан | 3926909709
87 | ТУ BY 190301909.001-2019 | Муфта термоусаживаемая переходная | МТУ-П 160/125-700 ТУ BY 190301909.001-2019 | шт | 4 | 0.6 | 2.4 | Полиэтилен | 3917211000
88 | ТУ BY 390353931.006-2010 | Пресс-фитинг под сварку | 75(Т) | шт | 8 | 2.38 | 19.04 | ст.20 | 7307931900
89 |  | Комплект заделки стыка | 75/110-140 | шт | 8 | 0.875 | 7 | Пенополиуретан | 3926909709
90 | ТУ BY 190301909.001-2019 | Муфта термоусаживаемая переходная | МТУ-П 140/110-700 ТУ BY 190301909.001-2019 | шт | 8 | 0.55 | 4.4 | Полиэтилен | 3917211000
91 | ТУ BY 390353931.006-2010 | Пресс-фитинг под сварку | 63(Т) | шт | 12 | 1.41 | 16.92 | ст.20 | 7307931900
92 |  | Комплект заделки стыка | 63/100-125 | шт | 12 | 1.127 | 13.524 | Пенополиуретан | 3926909709
93 | ТУ BY 190301909.001-2019 | Муфта термоусаживаемая переходная | МТУ-П 125/110-700 ТУ BY 190301909.001-2019 | шт | 12 | 0.5 | 6 | Полиэтилен | 3917211000
94 | ТУ BY 390353931.006-2010 | Пресс-фитинг под сварку | 40(Т) | шт | 10 | 0.445 | 4.45 | ст.20 | 7307931900
95 |  | Комплект заделки стыка | 40/75-110 | шт | 10 | 0.828 | 8.28 | Пенополиуретан | 3926909709
96 | ТУ BY 190301909.001-2019 | Муфта термоусаживаемая переходная | МТУ-П 110/75-700 ТУ BY 190301909.001-2019 | шт | 10 | 0.5 | 5 | Полиэтилен | 3917211000
97 | ТУ BY 390353931.006-2010 | Пресс-фитинг под сварку | 110(Т) | шт | 7 | 5 | 35 | ст.20 | 7307931900
98 | ТУ BY 390353931.006-2010 | Пресс-фитинг под сварку | 90(Т) | шт | 6 | 3.65 | 21.9 | ст.20 | 7307931900
99 | ТУ BY 390353931.006-2010 | Пресс-фитинг под сварку | 75(Т) | шт | 9 | 2.38 | 21.42 | ст.20 | 7307931900
100 | ТУ BY 390353931.006-2010 | Пресс-фитинг под сварку | 63(Т) | шт | 9 | 1.41 | 12.69 | ст.20 | 7307931900
101 | ТУ BY 390353931.006-2010 | Пресс-фитинг под сварку | 40(Т) | шт | 7 | 0.445 | 3.115 | ст.20 | 7307931900
102 | ТУ BY 691604518.001-2016 | Заглушка торцевая | ЕС-200 | шт | 7 | 0.15 | 1.05 | Полиэтилен | 3926909709
103 | ТУ BY 691604518.001-2016 | Заглушка торцевая | ЕС-160 | шт | 6 | 0.13 | 0.78 | Полиэтилен | 3926909709
104 | ТУ BY 691604518.001-2016 | Заглушка торцевая | ЕС-140 | шт | 9 | 0.11 | 0.99 | Полиэтилен | 3926909709
105 | ТУ BY 691604518.001-2016 | Заглушка торцевая | ЕС-125 | шт | 9 | 0.08 | 0.72 | Полиэтилен | 3926909709
106 | ТУ BY 691604518.001-2016 | Заглушка торцевая | ЕС-110 | шт | 7 | 0.06 | 0.42 | Полиэтилен | 3926909709
107 | ТУ BY 700360916.001-2012 | Манжета стенового ввода | СВ-250 | шт | 8 | 0.79 | 6.32 | полимер | 3926909709
108 | ТУ BY 700360916.001-2012 | Манжета стенового ввода | СВ-145 | шт | 18 | 0.493 | 8.874 | полимер | 3926909709
109 | ТУ BY 700360916.001-2012 | Манжета стенового ввода | СВ-125 | шт | 16 | 0.419 | 6.704 | полимер | 3926909709
110 | ТУ BY 700360916.001-2012 | Манжета стенового ввода | СВ-110 | шт | 16 | 0.374 | 5.984 | полимер | 3926909709
111 | ТУ BY 700360916.001-2012 | Манжета стенового ввода | СВ-100 | шт | 23 | 0.353 | 8.119 | полимер | 3926909709
112 | TY BY 190301909.001-2019 | Манжета стенового ввода | МСВ 75 TY BY 190301909.001-2019 | шт | 15 | 0.26 | 3.9 | полимер | 3926909709
|  | Итого |  |  |  |  | 4018.252
Документы предоставляемые Поставщиком (наличие обязательно):
Техническое свидетельство, выданное уполномоченной организацией на предлагаемую продукцию;
Удостоверение гигиенической регистрации РБ либо Свидетельство о государственной регистрации Таможенного союза (о соответствии гигиеническим требованиям) на предлагаемую продукцию;
Декларация о соответствии требованиям безопасности технического регламента Республики Беларусь "Здания и сооружения, строительные материалы и зделия. Безопасность" (ТР 2009/013/BY);
Технические условия на предлагаемую продукцию;
Технические условия на напорные трубы из РЕ-RT (термостойкий полиэтилен) (для производителей напорной трубы) ;
Техническое свидетельство на напорные трубы из РЕХ-А (сшитого полиэтилена) (для производителей напорной трубы);
Технологическая карта на устройство бесканальной прокладки сетей горячего водоснабжения и отопления с использованием ГПИ-труб;
Экспертное заключение о долговечности труб, выданное уполномоченной организацией;
Паспорта качества на напорные ГПИ-трубы, предложенные к поставке, с указанием производителя;
Паспорта качества на напорные трубы из РЕ-RT, предложенные к поставке в составе ГПИ-труб, с указанием производителя.
Применимость труб : для систем отопления с параметрами теплоносителя - рабочая температура 90º С и рабочее давление 1,0 Мпа;
Требования к закупаемой продукции (согласно проектного решения):
Материал напорной трубы – PEX-A (сшитый полиэтилен).
Комплект заделки стыков (КЗС) поставляются на каждый стык отдельно в отдельной упаковке согласно спецификации.
Гарантийный срок эксплуатации ГПИ-труб - не менее 49 лет.
Источник финансирования объекта - районный бюджет.
Объект: Модернизация тепловых сетей от ЦТП №37 в г.Житковичи
При заключении договора в разделе 5 Ответственность сторон указывается только пункт 5.1. "Стороны несут ответственность за неисполнение либо ненадлежащее исполнение своих обязательств по настоящему договору в соответствии с законодательством Республики Беларусь. Указание другой информации в данном разделе не допускается.