## Лист1
СПЕЦИФИКАЦИЯ № 2 | СПЕЦИФИКАЦИЯ № 6
№ п/п | ГОСТ, нормаль, № чертежа | Наименование | Размеры, мм | ед. изм | кол-во | Масса детали, кг | Общая масса, кг | Материал | КОД ТН ВЭД | Производитель | Цена за ед. без НДС бел.руб | Стоимость с НДС, бел.руб.
1 | СТБ 2252-2012 | ПИ-труба | 219х6,0 ГОСТ 10704-91-В (20 ГОСТ 1050-88) ПЭ 315 | м.п. | 54 | 39.31 | 2122.74 | 20 | 7306 30 800 0
2 | СТБ 2252-2012 | ПИ-труба | 159х4,5 ГОСТ 10704-91-В (20 ГОСТ 1050-88) ПЭ 250 | м.п. | 289 | 22.26 | 6433.14 | 20 | 7306 30 770 8
3 | СТБ 2252-2012 | ПИ-труба с усилениями полиэтиленовой оболочки | 159х4,5 ГОСТ 10704-91-В (20 ГОСТ 1050-88) ПЭ 250 с усилениями полиэтиленовой оболочки | м.п. | 5.3 | 22.26 | 117.98 | 20 | 7306 30 770 8
4 | СТБ 2252-2012 | ПИ-труба | 114х4,0 ГОСТ 10704-91-В (20 ГОСТ 1050-88) ПЭ 200 СТБ 2252-2012 | м.п. | 118 | 14.53 | 1714.54 | 20 | 7306 30 770 8
5 | СТБ 2252-2012 | ПИ-труба | 108х4,0 ГОСТ 10704-91-В (20 ГОСТ 1050-88) ПЭ 200 СТБ 2252-2012 | м.п. | 61 | 14.04 | 856.44 | 20 | 7306 30 770 8
6 | СТБ 2252-2012 | ПИ-труба с усилениями полиэтиленовой оболочки | 108х4,0 ГОСТ 10704-91-В (20 ГОСТ 1050-88) ПЭ 200 СТБ 2252-2012 с усилениями полиэтиленовой оболочки | м.п. | 19.4 | 14.04 | 272.38 | 20 | 7306 30 770 8
7 | СТБ 2252-2012 | ПИ-труба | 89х3,5 ГОСТ 10704-91-В (20 ГОСТ 1050-88) ПЭ 160 СТБ 2252-2012 | м.п. | 20.3 | 9.93 | 201.58 | 20 | 7306 30 770 8
8 | СТБ 2252-2012 | ПИ-труба с усилениями полиэтиленовой оболочки | 89х3,5 ГОСТ 10704-91-В (20 ГОСТ 1050-88) ПЭ 160 СТБ 2252-2012 с усилениями полиэтиленовой оболочки | м.п. | 17 | 9.93 | 168.81 | 20 | 7306 30 770 8
9 | СТБ 2252-2012 | ПИ-труба | 76х3,0 ГОСТ 10704-91-В (20 ГОСТ 1050-88) ПЭ 140 СТБ 2252-2012 | м.п. | 288 | 8.41 | 2422.08 | 20 | 7306 30 770 8
10 | СТБ 2252-2012 | ПИ-труба | 57х3,0 ГОСТ 10704-91 - В (20 ГОСТ 1050-88) ПЭ 125 СТБ 2252-2012 | м.п. | 81 | 6.41 | 519.21 | 20 | 7306 30 770 8
11 | СТБ 2252-2012 | ПИ-труба | 45х3,0 ГОСТ 10704-91 - В (20 ГОСТ 1050-88) ПЭ 110 СТБ 2252-2012 | м.п. | 106 | 5.3 | 561.8 | 20 | 7306 30 770 8
12 | СТБ 2252-2012 | ПИ-труба | 38х3,0 ГОСТ 10704-91 - В (20 ГОСТ 1050-88) ПЭ 110 СТБ 2252-2012 | м.п. | 10 | 4.6 | 46 | 20 | 7306 30 770 8
13 | СТБ 2270-2012 | ПИ-отвод 90 | 90-219х7,0-300 ГОСТ 17375 (20)-1000-ПЭ 315 СТБ 2270-2012 | шт. | 2 | 79.6 | 159.2 | 20 | 7307 93 110 0
14 | СТБ 2270-2012 | ПИ-отвод 90 | 90-159х6,0-225 ГОСТ 17375 (20)-1000-ПЭ 250 СТБ 2270-2012 | шт. | 14 | 45 | 630 | 20 | 7307 93 110 0
15 | СТБ 2270-2012 | ПИ-отвод 90 | 90-159х6,0-225 ГОСТ 17375 (20)-800х2900-ПЭ 250 СТБ 2270-2012 | шт. | 1 | 83.3 | 83.3 | 20 | 7307 93 110 0
16 | СТБ 2270-2012 | ПИ-отвод 90 | 90-159х6,0-225 ГОСТ 17375 (20)-2600х800-ПЭ 250 СТБ 2270-2012 | шт. | 1 | 76.5 | 76.5 | 20 | 7307 93 110 0
17 | СТБ 2270-2012 | ПИ-отвод 90 | 90-159х6,0-225 ГОСТ 17375 (20)-900х800-ПЭ 250 СТБ 2270-2012 | шт. | 2 | 38.3 | 76.6 | 20 | 7307 93 110 0
18 | СТБ 2270-2012 | ПИ-отвод 90 | 90-159х6,0-225 ГОСТ 17375 (20)-1300х800-ПЭ 250 СТБ 2270-2012 | шт. | 1 | 47.3 | 47.3 | 20 | 7307 93 110 0
19 | СТБ 2270-2012 | ПИ-отвод 90 | 90-159х6,0-225 ГОСТ 17375 (20)-1000х800-ПЭ 250 СТБ 2270-2012 | шт. | 3 | 40.5 | 121.5 | 20 | 7307 93 110 0
20 | СТБ 2270-2012 | ПИ-отвод 90 | 90-114х5,0-150 ГОСТ 17375 (20)-1000-ПЭ 200 СТБ 2270-2012 | шт. | 15 | 29.2 | 438 | 20 | 7307 93 110 0
21 | СТБ 2270-2012 | ПИ-отвод 90 | 90-114х5,0 ГОСТ 17375 (20)-2000х1000-ПЭ 200 СТБ 2270-2012 | шт. | 1 | 43.8 | 43.8 | 20 | 7307 93 110 0
22 | СТБ 2270-2012 | ПИ-отвод 90 | 90-108х5,0-150 ГОСТ 17375 (20)-1000х1500-ПЭ 200 СТБ 2270-2012 | шт. | 4 | 34 | 136 | 20 | 7307 93 110 0
23 | СТБ 2270-2012 | ПИ-отвод 90 | 90-108х5,0-150 ГОСТ 17375 (20)-1700х1500-ПЭ 200 СТБ 2270-2012 | шт. | 2 | 43.5 | 87 | 20 | 7307 93 110 0
24 | СТБ 2270-2012 | ПИ-отвод 90 | 90-108х5,0-150 ГОСТ 17375 (20)-1300х1500-ПЭ 200 СТБ 2270-2012 | шт. | 2 | 38.1 | 76.2 | 20 | 7307 93 110 0
25 | СТБ 2270-2012 | ПИ-отвод 90 | 90-108х5,0-150 ГОСТ 17375 (20)-1000-ПЭ 200 СТБ 2270-2012 | шт. | 2 | 27.2 | 54.4 | 20 | 7307 93 110 0
26 | СТБ 2270-2012 | ПИ-отвод 90 | 90-108х5,0-150 ГОСТ 17375 (20)-900х1000-ПЭ 200 СТБ 2270-2012 | шт. | 2 | 25.8 | 51.6 | 20 | 7307 93 110 0
27 | СТБ 2270-2012 | ПИ-отвод 90 | 90-89х4,0-120 ГОСТ 17375 (20)-900х1000-ПЭ 160 СТБ 2270-2012 | шт. | 2 | 19.2 | 38.4 | 20 | 7307 93 110 0
28 | СТБ 2270-2012 | ПИ-отвод 90 | 90-76х4,0-98 ГОСТ 17375 (20)-1000-ПЭ 140 СТБ 2270-2012 | шт. | 17 | 17.2 | 292.4 | 20 | 7307 93 110 0
29 | СТБ 2270-2012 | ПИ-отвод 90 | 90-76х4,0-98 ГОСТ 17375 (20)-1000х1500-ПЭ 140 СТБ 2270-2012 | шт. | 4 | 21.5 | 86 | 20 | 7307 93 110 0
30 | СТБ 2270-2012 | ПИ-отвод 90 | 90-76х4,0-98 ГОСТ 17375 (20)-1700х1500-ПЭ 140 СТБ 2270-2012 | шт. | 2 | 27.5 | 55 | 20 | 7307 93 110 0
31 | СТБ 2270-2012 | ПИ-отвод 90 | 90-76х4,0-98 ГОСТ 17375 (20)-1300х1500-ПЭ 140 СТБ 2270-2012 | шт. | 2 | 24.1 | 48.2 | 20 | 7307 93 110 0
32 | СТБ 2270-2012 | ПИ-отвод 60 | 60-76х4,0-98 ГОСТ 17375 (20)-1000-ПЭ 140 СТБ 2270-2012 | шт. | 2 | 17.2 | 34.4 | 20 | 7307 93 110 0
33 | СТБ 2270-2012 | ПИ-отвод 65 | 65-76х4,0-98 ГОСТ 17375 (20)-1000х2300-ПЭ 140 СТБ 2270-2012 | шт. | 2 | 28.4 | 56.8 | 20 | 7307 93 110 0
34 | СТБ 2270-2012 | ПИ-отвод 90 | 90-57х4,0-75 ГОСТ 17375 (20)-1000-ПЭ 125 СТБ 2270-2012 | шт. | 4 | 12.8 | 51.2 | 20 | 7307 93 110 0
35 | СТБ 2270-2012 | ПИ-отвод 90 | 90-57х4,0-75 ГОСТ 17375 (20)-1000х1500-ПЭ 125 СТБ 2270-2012 | шт. | 4 | 16 | 64 | 20 | 7307 93 110 0
36 | СТБ 2270-2012 | ПИ-отвод 90 | 90-57х4,0-75 ГОСТ 17375 (20)-1900х1200-ПЭ 125 СТБ 2270-2012 | шт. | 1 | 19.8 | 19.8 | 20 | 7307 93 110 0
37 | СТБ 2270-2012 | ПИ-отвод 90 | 90-57х4,0-75 ГОСТ 17375 (20)-2100х1500-ПЭ 125 СТБ 2270-2012 | шт. | 1 | 23 | 23 | 20 | 7307 93 110 0
38 | СТБ 2270-2012 | ПИ-отвод 90 | 90-45х4,0-60 ГОСТ 17375 (20)-1000-ПЭ 110 СТБ 2270-2012 | шт. | 2 | 10.2 | 20.4 | 20 | 7307 93 110 0
39 | СТБ 2270-2012 | ПИ-отвод 90 | 90-45х4,0-60 ГОСТ 17375 (20)-1000х1500-ПЭ 110 СТБ 2270-2012 | шт. | 4 | 12.8 | 51.2 | 20 | 7307 93 110 0
40 | СТБ 2270-2012 | ПИ-отвод 90 | 90-45х4,0-60 ГОСТ 17375 (20)-1000х1600-ПЭ 110 СТБ 2270-2012 | шт. | 2 | 13.3 | 26.6 | 20 | 7307 93 110 0
41 | СТБ 2270-2012 | ПИ-отвод 70 | 70-45х4,0-60 ГОСТ 17375 (20)-1000х1600-ПЭ 110 СТБ 2270-2012 | шт. | 2 | 13.3 | 26.6 | 20 | 7307 93 110 0
42 | СТБ 2270-2012 | ПИ-отвод 70 | 70-45х4,0-60 ГОСТ 17375 (20)-1000х3900-ПЭ 110 СТБ 2270-2012 | шт. | 1 | 25 | 25 | 20 | 7307 93 110 0
43 | СТБ 2270-2012 | ПИ-отвод 70 | 70-45х4,0-60 ГОСТ 17375 (20)-1000х3500-ПЭ 110 СТБ 2270-2012 | шт. | 1 | 23 | 23 | 20 | 7307 93 110 0
44 | СТБ 2270-2012 | ПИ-отвод 90 | 90-38х4,0-45 ГОСТ 17375 (20)-1000-ПЭ 110 СТБ 2270-2012 | шт. | 1 | 9.2 | 9.2 | 20 | 7307 93 110 0
45 | СТБ 2270-2012 | ПИ-отвод 90 | 90-38х4,0-45 ГОСТ 17375 (20)-1000х900-ПЭ 110 СТБ 2270-2012 | шт. | 1 | 8.7 | 8.7 | 20 | 7307 93 110 0
46 | СТБ 2270-2012 | ПИ-отвод 90 | 90-38х4,0-45 ГОСТ 17375 (20)-1000х1500-ПЭ 110 СТБ 2270-2012 | шт. | 4 | 11.5 | 46 | 20 | 7307 93 110 0
47 | СТБ 2270-2012 | ПИ-отвод 90 | 90-89х5,0-45 ГОСТ 17375 (20)-1700х500-ПЭ 160 СТБ 2270-2012 | шт. | 1 | 22.2 | 22.2 | 20 | 7307 93 110 0
48 | СТБ 2270-2012 | ПИ-отвод 90 | 90-89х5,0-45 ГОСТ 17375 (20)-1200х500-ПЭ 160 СТБ 2270-2012 | шт. | 1 | 17.2 | 17.2 | 20 | 7307 93 110 0
49 | СТБ 2270-2012 | ПИ-отвод 90 | 90-89х5,0 ГОСТ 17375 (20)-1000-ПЭ 160 СТБ 2270-2012 | шт. | 2 | 20.2 | 40.4 | 20 | 7307 93 110 0
50 | СТБ 2270-2012 | ПИ-тройник угловой | тройник 219х8,0-114х6,0 ГОСТ 17376 (20)-отвод 45-114х5,0 ГОСТ 17375-1500/900/400-ПЭ 315/200 СТБ 2270-2012 | шт. | 4 | 72.5 | 290 | 20 | 7307 93 190 0
51 | СТБ 2270-2012 | ПИ-тройник угловой | тройник 159х6,0-108х5,0 ГОСТ 17376 (20)-отвод 45-108х5,0 ГОСТ 17375-1500/900/350-ПЭ 250/200 СТБ 2270-2012 | шт. | 2 | 46.4 | 92.8 | 20 | 7307 93 190 0
52 | СТБ 2270-2012 | ПИ-тройник угловой | тройник 159х6,0-114х5,0 ГОСТ 17376 (20)-отвод 45-114х5,0 ГОСТ 17375-1500/900/350-ПЭ 250/200 СТБ 2270-2012 | шт. | 2 | 46.9 | 93.8 | 20 | 7307 93 190 0
53 | СТБ 2270-2012 | ПИ-тройник угловой | тройник 159х4,5-76х3,0 ТС 592-069 (20) -отвод 45-76х4,0 ГОСТ 17375-1500/1400/300-ПЭ 250/140 СТБ 2270-2012 | шт. | 1 | 41.6 | 41.6 | 20 | 7307 93 190 0
54 | СТБ 2270-2012 | ПИ-тройник угловой | тройник 159х4,5-76х3,0 ТС 592-069(20)-отвод 45-76х4,0 ГОСТ 17375-1500/900/300-ПЭ 250/140 СТБ 2270-2012 | шт. | 1 | 41.6 | 41.6 | 20 | 7307 93 190 0
55 | СТБ 2270-2012 | ПИ-тройник угловой | тройник 159х4,5-57х3,0 ТС 592-069(20)-отвод 45-57х4,0 ГОСТ 17375-3000/1400/300-ПЭ 250/125 СТБ 2270-2012 | шт. | 1 | 39.5 | 39.5 | 20 | 7307 93 190 0
56 | СТБ 2270-2012 | ПИ-тройник угловой | тройник 159х4,5-57х3,0ТС 592-069(20)-отвод 45-57х4,0 ГОСТ 17375-1500/900/300-ПЭ 250/125 СТБ 2270-2012 | шт. | 2 | 39.5 | 79 | 20 | 7307 93 190 0
57 | СТБ 2270-2012 | ПИ-тройник угловой | тройник 159х4,5-57х3,0 ТС 592-069(20)-отвод 45-57х4,0 ГОСТ 17375-1500/1400/300-ПЭ 250/125 СТБ 2270-2012 | шт. | 1 | 39.5 | 39.5 | 20 | 7307 93 190 0
58 | СТБ 2270-2012 | ПИ-тройник угловой | тройник 159х4,5-38х3,0 ТС 592-051(20)-отвод 45-38х3,0 ГОСТ 17375-1500/1200/300-ПЭ 250/110 СТБ 2270-2012 | шт. | 1 | 37.9 | 37.9 | 20 | 7307 93 190 0
59 | СТБ 2270-2012 | ПИ-тройник угловой | тройник 159х4,5-38х3,0 ТС 592-051(20)-отвод 45-38х3,0 ГОСТ 17375-1500/700/300-ПЭ 250/110 СТБ 2270-2012 | шт. | 1 | 37.9 | 37.9 | 20 | 7307 93 190 0
60 | СТБ 2270-2012 | ПИ-тройник угловой | тройник 114х4,0-57х3,0 ТС 592-069(20)-отвод 45-57х4,0 ГОСТ 17375-1500/800/300-ПЭ 200/125 СТБ 2270-2012 | шт. | 4 | 27.7 | 110.8 | 20 | 7307 93 190 0
61 | СТБ 2270-2012 | ПИ-тройник угловой | тройник 114х4,0-38х3,0 ТС 592-069(20)-отвод 45-38х4,0 ГОСТ 17375-1800/1100/300-ПЭ 200/110 СТБ 2270-2012 | шт. | 1 | 26 | 26 | 20 | 7307 93 190 0
62 | СТБ 2270-2012 | ПИ-тройник угловой | тройник 114х4,0-38х3,0 ТС 592-049(20)-отвод 45-38х4,0 ГОСТ 17375-1500/800/300-ПЭ 200/110 СТБ 2270-2012 | шт. | 3 | 26 | 78 | 20 | 7307 93 190 0
63 | СТБ 2270-2012 | ПИ-тройник угловой | тройник 76х3,0-57х3,0 ТС 592-067(20)-отвод 45-57х3,0 ГОСТ 17375-1200/800/300-ПЭ 140/125 СТБ 2270-2012 | шт. | 2 | 16.2 | 32.4 | 20 | 7307 93 190 0
64 | СТБ 2270-2012 | ПИ-тройник угловой | тройник 76х3,0-45х3,0 ТС 592-059(20)-отвод 45-45х4,0 ГОСТ 17375-1200/800/300-ПЭ 140/110 СТБ 2270-2012 | шт. | 2 | 15.1 | 30.2 | 20 | 7307 93 190 0
65 | СТБ 2270-2012 | ПИ-тройник угловой | тройник 57х3,0-45х3,0 ТС 592-058(20)-отвод 45-45х4,0 ГОСТ 17375-1200/800/250-ПЭ 125/110 СТБ 2270-2012 | шт. | 4 | 12.4 | 49.6 | 20 | 7307 93 190 0
66 | СТБ 2270-2012 | ПИ-тройник угловой | тройник 45х3,0-45х3,0 ТС 592-057(20)-отвод 45-45х4,0 ГОСТ 17375-1200/800/250-ПЭ 110/110 СТБ 2270-2012 | шт. | 2 | 10.9 | 21.8 | 20 | 7307 93 190 0
67 | СТБ 2270-2012 | ПИ-тройник угловой | тройник 108х4,0-57х3,0ТС 592-069(20)-отвод 45-57х4,0 ГОСТ 17376-1500/800/300-ПЭ 200/125 СТБ 2270-2012 | шт. | 2 | 26.9 | 53.8 | 20 | 7307 93 190 0
68 | СТБ 2270-2012 | ПИ-тройник угловой | тройник 108х6,0-89х6,0 ГОСТ 17376 (20)-отвод 45-89х4,0 ГОСТ 17376-1500/900/350-ПЭ 200/160 СТБ 2270-2012 | шт. | 1 | 30.2 | 30.2 | 20 | 7307 93 190 0
69 | СТБ 2270-2012 | ПИ-тройник угловой | тройник 108х6,0-89х6,0 ГОСТ 17376 (20)-отвод 45-89х4,0 ГОСТ 17376-1500/1300/350-ПЭ 200/160 СТБ 2270-2012 | шт. | 1 | 30.2 | 30.2 | 20 | 7307 93 190 0
70 | СТБ 2270-2012 | ПИ-тройник угловой | тройник 89х3,5-45х3,0 ТС 592-060(20)-отвод 45-45х4,0 ГОСТ 17375-1500/900/300-ПЭ 160/110 СТБ 2270-2012 | шт. | 2 | 16.8 | 33.6 | 20 | 7307 93 190 0
71 | СТБ 2270-2012 | ПИ-кран шаровой | 159х4,5 ГОСТ 10705-В (20)-1500/1900-ПЭ 250 СТБ 2270-2012, кран полнопроходной DN, PN 2,5 (25), tраб=150°С, класс герметичности "А" по ГОСТ 9544-2015, с металлической заглушкой изоляции на штоке, в комплекте с Т-образным ключом.32) | шт. | 2 | 70.2 | 140.4 | 20 | 8481 80 819 9
72 | СТБ 2270-2012 | ПИ-кран шаровой | 114х4,0 ГОСТ 10705-В (20)-1500/600-ПЭ 200 СТБ 2270-2012, кран полнопроходной DN, PN 2,5 (25), tраб=150°С, класс герметичности "А" по ГОСТ 9544-2015, с металлической заглушкой изоляции на штоке, в комплекте с Т-образным ключом.27) | шт. | 2 | 49 | 98 | 20 | 8481 80 819 9
73 | СТБ 2270-2012 | ПИ-кран шаровой | 114х4,0 ГОСТ 10705-В (20)-1500/1200-ПЭ 200 СТБ 2270-2012, кран полнопроходной DN, PN 2,5 (25), tраб=150°С, класс герметичности "А" по ГОСТ 9544-2015, с металлической заглушкой изоляции на штоке, в комплекте с Т-образным ключом.27) | шт. | 4 | 49 | 196 | 20 | 8481 80 819 9
74 | СТБ 2270-2012 | ПИ-кран шаровой | 108х4,0 ГОСТ 10705-В (20)-1500/1500-ПЭ 200 СТБ 2270-2012, кран полнопроходной DN, PN 2,5 (25), tраб=150°С, класс герметичности "А" по ГОСТ 9544-2015, с металлической заглушкой изоляции на штоке, в комплекте с Т-образным ключом.32) | шт. | 2 | 47.7 | 95.4 | 20 | 8481 80 819 9
75 | СТБ 2270-2012 | ПИ-кран шаровой | 89х3,5 ГОСТ 10705-В (20)-1000/700-ПЭ 160 СТБ 2270-2012, кран полнопроходной DN, PN 2,5 (25), tраб=150°С, класс герметичности "А" по ГОСТ 9544-2015, с металлической заглушкой изоляции на штоке, в комплекте с Т-образным ключом.) | шт. | 2 | 36.8 | 73.6 | 20 | 8481 80 819 9
76 | СТБ 2270-2012 | ПИ-кран шаровой | 89х3,5 ГОСТ 10705-В (20)-1500/1400-ПЭ 160 СТБ 2270-2012, кран полнопроходной DN, PN 2,5 (25), tраб=150°С, класс герметичности "А" по ГОСТ 9544-2015, с металлической заглушкой изоляции на штоке, в комплекте с Т-образным ключом.) | шт. | 2 | 36.8 | 73.6 | 20 | 8481 80 819 9
77 | СТБ 2270-2012 | ПИ-кран шаровой | 76х3,5 ГОСТ 10705-В (20)-1500/1000-ПЭ 140 СТБ 2270-2012, кран полнопроходной DN, PN 2,5 (25), tраб=150°С, класс герметичности "А" по ГОСТ 9544-2015, с металлической заглушкой изоляции на штоке, в комплекте с Т-образным ключом.) | шт. | 2 | 32.9 | 65.8 | 20 | 8481 80 819 9
78 | СТБ 2270-2012 | ПИ-кран шаровой | 57х3,0 ГОСТ 10705-В (20)-1500/800-ПЭ 125 СТБ 2270-2012, кран полнопроходной DN, PN 2,5 (25), tраб=150°С, класс герметичности "А" по ГОСТ 9544-2015, с металлической заглушкой изоляции на штоке, в комплекте с Т-образным ключом.) | шт. | 2 | 23.2 | 46.4 | 20 | 8481 80 819 9
79 | СТБ 2270-2012 | ПИ-кран шаровой | 57х3,0 ГОСТ 10705-В (20)-1500/300-ПЭ 125 СТБ 2270-2012, кран полнопроходной DN, PN 2,5 (25), tраб=150°С, класс герметичности "А" по ГОСТ 9544-2015, с металлической заглушкой изоляции на штоке, в комплекте с Т-образным ключом.) | шт. | 2 | 23.2 | 46.4 | 20 | 8481 80 819 9
80 | СТБ 2270-2012 | ПИ-кран шаровой | 57х3,0 ГОСТ 10705-В (20)-1500/1300-ПЭ 125 СТБ 2270-2012, кран полнопроходной DN, PN 2,5 (25), tраб=150°С, класс герметичности "А" по ГОСТ 9544-2015, с металлической заглушкой изоляции на штоке, в комплекте с Т-образным ключом.) | шт. | 2 | 23.2 | 46.4 | 20 | 8481 80 819 9
81 | СТБ 2270-2012 | ПИ-кран шаровой | 57х3,0 ГОСТ 10705-В (20)-1500/1800-ПЭ 125 СТБ 2270-2012, кран полнопроходной DN, PN 2,5 (25), tраб=150°С, класс герметичности "А" по ГОСТ 9544-2015, с металлической заглушкой изоляции на штоке, в комплекте с Т-образным ключом.) | шт. | 2 | 23.2 | 46.4 | 20 | 8481 80 819 9
82 | СТБ 2270-2012 | ПИ-кран шаровой | 57х3,0 ГОСТ 10705-В (20)-1000/1900-ПЭ 125 СТБ 2270-2012, кран полнопроходной DN, PN 2,5 (25), tраб=150°С, класс герметичности "А" по ГОСТ 9544-2015, с металлической заглушкой изоляции на штоке, в комплекте с Т-образным ключом.) | шт. | 2 | 23.2 | 46.4 | 20 | 8481 80 819 9
83 | СТБ 2270-2012 | ПИ-кран шаровой | 57х3,0 ГОСТ 10705-В (20)-1500/1100-ПЭ 125 СТБ 2270-2012, кран полнопроходной DN, PN 2,5 (25), tраб=150°С, класс герметичности "А" по ГОСТ 9544-2015, с металлической заглушкой изоляции на штоке, в комплекте с Т-образным ключом.) | шт. | 2 | 23.2 | 46.4 | 20 | 8481 80 819 9
84 | СТБ 2270-2012 | ПИ-кран шаровой | 57х3,0 ГОСТ 10705-В (20)-1000/2200-ПЭ 125 СТБ 2270-2012, кран полнопроходной DN, PN 2,5 (25), tраб=150°С, класс герметичности "А" по ГОСТ 9544-2015, с металлической заглушкой изоляции на штоке, в комплекте с Т-образным ключом.) | шт. | 2 | 23.2 | 46.4 | 20 | 8481 80 819 9
85 | СТБ 2270-2012 | ПИ-кран шаровой | 45х3,0 ГОСТ 10705-В (20)-1500/1000-ПЭ 110 СТБ 2270-2012, кран полнопроходной DN, PN 2,5 (25), tраб=150°С, класс герметичности "А" по ГОСТ 9544-2015, с металлической заглушкой изоляции на штоке, в комплекте с Т-образным ключом.) | шт. | 2 | 20.1 | 40.2 | 20 | 8481 80 819 9
86 | СТБ 2270-2012 | ПИ-кран шаровой | 45х3,0 ГОСТ 10705-В (20)-1500/1100-ПЭ 110 СТБ 2270-2012, кран полнопроходной DN, PN 2,5 (25), tраб=150°С, класс герметичности "А" по ГОСТ 9544-2015, с металлической заглушкой изоляции на штоке, в комплекте с Т-образным ключом.) | шт. | 2 | 20.1 | 40.2 | 20 | 8481 80 819 9
87 | СТБ 2270-2012 | ПИ-кран шаровой | 45х3,0 ГОСТ 10705-В (20)-1500/1600-ПЭ 110 СТБ 2270-2012, кран полнопроходной DN, PN 2,5 (25), tраб=150°С, класс герметичности "А" по ГОСТ 9544-2015, с металлической заглушкой изоляции на штоке, в комплекте с Т-образным ключом.) | шт. | 2 | 20.1 | 40.2 | 20 | 8481 80 819 9
88 | СТБ 2270-2012 | ПИ-кран шаровой | 45х3,0 ГОСТ 10705-В (20)-1500/1300-ПЭ 110 СТБ 2270-2012, кран полнопроходной DN, PN 2,5 (25), tраб=150°С, класс герметичности "А" по ГОСТ 9544-2015, с металлической заглушкой изоляции на штоке, в комплекте с Т-образным ключом.) | шт. | 2 | 20.1 | 40.2 | 20 | 8481 80 819 9
89 | СТБ 2270-2012 | ПИ-кран шаровой | 45х3,0 ГОСТ 10705-В (20)-1500/1500-ПЭ 110 СТБ 2270-2012, кран полнопроходной DN, PN 2,5 (25), tраб=150°С, класс герметичности "А" по ГОСТ 9544-2015, с металлической заглушкой изоляции на штоке, в комплекте с Т-образным ключом.) | шт. | 2 | 20.1 | 40.2 | 20 | 8481 80 819 9
90 | СТБ 2270-2012 | ПИ-кран шаровой | 38х3,0 ГОСТ 10705-В (20)-1000/800-ПЭ 110 СТБ 2270-2012, кран полнопроходной DN, PN 2,5 (25), tраб=150°С, класс герметичности "А" по ГОСТ 9544-2015, с металлической заглушкой изоляции на штоке, в комплекте с Т-образным ключом.) | шт. | 2 | 18.4 | 36.8 | 20 | 8481 80 819 9
91 | СТБ 2270-2012 | ПИ-кран шаровой МЗИ без ТВК | 38х3,0 ГОСТ 10705-В (20)-1200/400-ПЭ 110 СТБ 2270-2012, кран полнопроходной DN, PN 2,5 (25), tраб=150°С, класс герметичности "А" по ГОСТ 9544-2015, с металлической заглушкой изоляции на штоке, в комплекте с Т-образным ключом.) | шт. | 2 | 18.4 | 36.8 | 20 | 8481 80 819 9
92 | СТБ 2270-2012 | ПИ-кран шаровой МЗИ без ТВК | 38х3,0 ГОСТ 10705-В (20)-1200/900-ПЭ 110 СТБ 2270-2012, кран полнопроходной DN, PN 2,5 (25), tраб=150°С, класс герметичности "А" по ГОСТ 9544-2015, с металлической заглушкой изоляции на штоке, в комплекте с Т-образным ключом.) | шт. | 2 | 18.4 | 36.8 | 20 | 8481 80 819 9
93 | СТБ 2270-2012 | ПИ-промежуточный элемент с выводом кабеля | 219х6,0 ГОСТ 10705-80 (20)-1500-ПЭ 315 СТБ 2270-2012 | шт. | 2 | 59.4 | 118.8 | 20 | 7306 30 800 0
94 | СТБ 2270-2012 | ПИ-промежуточный элемент с выводом кабеля | 114х4,0 ГОСТ 10705-80 (20)-1500-ПЭ 200 СТБ 2270-2012 | шт. | 2 | 21.9 | 43.8 | 20 | 7306 30 770 8
95 | СТБ 2270-2012 | ПИ-промежуточный элемент с выводом кабеля | 114х4,0 ГОСТ 10705-80 (20)-2100-ПЭ 200 СТБ 2270-2012 | шт. | 3 | 30.7 | 92.1 | 20 | 7306 30 770 8
96 | СТБ 2270-2012 | ПИ-промежуточный элемент с выводом кабеля | 114х4,0 ГОСТ 10705-80 (20)-1600-ПЭ 200 СТБ 2270-2012 | шт. | 1 | 23.4 | 23.4 | 20 | 7306 30 770 8
97 | СТБ 2270-2012 | ПИ-промежуточный элемент с выводом кабеля | 108х4,0 ГОСТ 10705-80 (20)-1600-ПЭ 200 СТБ 2270-2012 | шт. | 2 | 22.6 | 45.2 | 20 | 7306 30 770 8
98 | СТБ 2270-2012 | ПИ-промежуточный элемент с выводом кабеля | 108х4,0 ГОСТ 10705-80 (20)-2100-ПЭ 200 СТБ 2270-2012 | шт. | 2 | 29.7 | 59.4 | 20 | 7306 30 770 8
99 | СТБ 2270-2012 | ПИ-промежуточный элемент с выводом кабеля | 89х3,5 ГОСТ 10705-80 (20)-1000-ПЭ 160 СТБ 2270-2012 | шт. | 2 | 10.1 | 20.2 | 20 | 7306 30 770 8
100 | СТБ 2270-2012 | ПИ-промежуточный элемент с выводом кабеля | 76х3,5 ГОСТ 10705-80 (20)-1500-ПЭ 140 СТБ 2270-2012 | шт. | 2 | 13.1 | 26.2 | 20 | 7306 30 770 8
101 | СТБ 2270-2012 | ПИ-промежуточный элемент с выводом кабеля | 57х3,0 ГОСТ 10705-80 (20)-1000-ПЭ 125 СТБ 2270-2012 | шт. | 2 | 6.4 | 12.8 | 20 | 7306 30 770 8
102 | СТБ 2270-2012 | ПИ-отвод 90 (МЗИ-ТВК) | 90-219х7,0-120 ГОСТ 17375 (20)-2500х1100-ПЭ 315 СТБ 2270-2012, МЗИ ТВК на плече 1100мм | шт. | 2 | 143.3 | 286.6 | 20 | 7307 93 110 0
103 | СТБ 2270-2012 | ПИ-концевой элемент ТВК | 114х4,0 ГОСТ 10705-В (20)-2200/625-ПЭ 200 СТБ 2270-2012 | шт. | 4 | 35.6 | 142.4 | 20 | 7306 30 770 8
104 | СТБ 2270-2012 | ПИ-концевой элемент ТВК | 89х3,5 ГОСТ 10705-В (20)-2200/625-ПЭ 160 СТБ 2270-2012 | шт. | 6 | 25.1 | 150.6 | 20 | 7306 30 770 8
105 | СТБ 2270-2012 | ПИ-отвод 90 (МЗИ-ТВК) | 90-76х3,0-98 ГОСТ 17375 (20)-1000-ПЭ 140 СТБ 2270-2012 | шт. | 2 | 17.2 | 34.4 | 20 | 7307 93 110 0
106 | СТБ 2270-2012 | ПИ-отвод 90 (МЗИ-ТВК) | 90-57х4,0-75 ГОСТ 17375 (20)-1000х2200-ПЭ 125 СТБ 2270-2012, МЗИ ТВК на плече 1000мм | шт. | 2 | 9.3 | 18.6 | 20 | 7307 93 110 0
107 | СТБ 2270-2012 | ПИ-отвод 90 (МЗИ-ТВК) | 90-57х4,0 ГОСТ 17375 (20)-500х2200-ПЭ 125 СТБ 2270-2012, МЗИ ТВК на плече 500мм | шт. | 2 | 7.9 | 15.8 | 20 | 7307 93 110 0
108 | СТБ 2270-2012 | ПИ-отвод 90 (МЗИ-ТВК) | 90-45х3,0-75 ГОСТ 17375 (20)-2200х1000-ПЭ 110 СТБ 2270-2012, МЗИ ТВК на плече 1000мм | шт. | 2 | 16.3 | 32.6 | 20 | 7307 93 110 0
109 | СТБ 2270-2012 | ПИ-концевой элемент ТВК | 45х3,0 ГОСТ 10705-В (20)-2200/625-ПЭ 110 СТБ 2270-2012 | шт. | 2 | 13.5 | 27 | 20 | 7306 30 770 8
110 | СТБ 2270-2012 | ПИ-отвод 90 МЗИ-ТВК | 90-38х4,0-45 ГОСТ 17375 (20)-2200х1000-ПЭ 110 СТБ 2270-2012, МЗИ ТВК на плече 1000мм | шт. | 2 | 14.7 | 29.4 | 20 | 7307 93 110 0
111 | СТБ 2270-2012 | ПИ-неподвижная опора | 500-219х6,0-2000-ПЭ 315 СТБ 2270-2012 | шт. | 2 | 120 | 240 | 20 | 7306 30 800 0
112 | СТБ 2270-2012 | ПИ-неподвижная опора | 360-159х4,5-2000-ПЭ 250 СТБ 2270-2012 | шт. | 10 | 71.2 | 712 | 20 | 7306 30 770 8
113 | СТБ 2270-2012 | ПИ-неподвижная опора | 190-114х4,0-2000-ПЭ 200 СТБ 2270-2012 | шт. | 4 | 43.4 | 173.6 | 20 | 7306 30 770 8
114 | СТБ 2270-2012 | ПИ-неподвижная опора | 190-114х4,0-3400-ПЭ 200 СТБ 2270-2012 | шт. | 1 | 43.4 | 43.4 | 20 | 7306 30 770 8
115 | СТБ 2270-2012 | ПИ-неподвижная опора | 190-114х4,0-3100-ПЭ 200 СТБ 2270-2012 | шт. | 1 | 43.4 | 43.4 | 20 | 7306 30 770 8
116 | СТБ 2270-2012 | ПИ-неподвижная опора | 190-114х4,0-3200-ПЭ 200 СТБ 2270-2012 | шт. | 1 | 43.4 | 43.4 | 20 | 7306 30 770 8
117 | СТБ 2270-2012 | ПИ-неподвижная опора | 190-114х4,0-3800-ПЭ 200 СТБ 2270-2012 | шт. | 1 | 43.4 | 43.4 | 20 | 7306 30 770 8
118 | СТБ 2270-2012 | ПИ-неподвижная опора | 190-108х4,0-2000-ПЭ 200 СТБ 2270-2012 | шт. | 2 | 42.4 | 84.8 | 20 | 7306 30 770 8
119 | СТБ 2270-2012 | ПИ-неподвижная опора | 125-89х3,5-2000-ПЭ 160 СТБ 2270-2012 | шт. | 2 | 32.3 | 64.6 | 20 | 7306 30 770 8
120 | СТБ 2270-2012 | ПИ-неподвижная опора | 125-89х3,5-3900-ПЭ 160 СТБ 2270-2012 | шт. | 1 | 32.3 | 32.3 | 20 | 7306 30 770 8
121 | СТБ 2270-2012 | ПИ-неподвижная опора | 125-89х3,5-3600-ПЭ 160 СТБ 2270-2012 | шт. | 1 | 32.3 | 32.3 | 20 | 7306 30 770 8
122 | СТБ 2270-2012 | ПИ-неподвижная опора | 75-57х3,5-2000-ПЭ 125 СТБ 2270-2012 | шт. | 3 | 21 | 63 | 20 | 7306 30 770 8
123 | СТБ 2270-2012 | ПИ-неподвижная опора | 75-57х3,5-2300-ПЭ 125 СТБ 2270-2012 | шт. | 1 | 21 | 21 | 20 | 7306 30 770 8
124 | СТБ 2270-2012 | ПИ-неподвижная опора | 75-57х3,5-2000-ПЭ 125 СТБ 2270-2012 | шт. | 1 | 21 | 21 | 20 | 7306 30 770 8
125 | СТБ 2270-2012 | ПИ-неподвижная опора | 75-57х3,5-3400-ПЭ 125 СТБ 2270-2012 | шт. | 1 | 21 | 21 | 20 | 7306 30 770 8
126 | СТБ 2270-2012 | ПИ-неподвижная опора | 95-76х3,0-2000-ПЭ 140 СТБ 2270-2012 | шт. | 10 | 28 | 280 | 20 | 7306 30 770 8
127 | СТБ 2270-2012 | ПИ-неподвижная опора | 95-76х3,5-2600-ПЭ 140 СТБ 2270-2012 | шт. | 1 | 28 | 28 | 20 | 7306 30 770 8
128 | СТБ 2270-2012 | ПИ-неподвижная опора | 95-76х3,5-2300-ПЭ 140 СТБ 2270-2012 | шт. | 1 | 28 | 28 | 20 | 7306 30 770 8
129 | СТБ 2270-2012 | ПИ-неподвижная опора | 50-45х3,0-2000-ПЭ 110 СТБ 2270-2012 | шт. | 3 | 18.3 | 54.9 | 20 | 7306 30 770 8
130 | СТБ 2270-2012 | ПИ-неподвижная опора | 50-45х3,0-2300-ПЭ 110 СТБ 2270-2012 | шт. | 1 | 18.3 | 18.3 | 20 | 7306 30 770 8
131 | СТБ 2270-2012 | ПИ-неподвижная опора | 42-38х3,0-2000-ПЭ 110 СТБ 2270-2012 | шт. | 2 | 17.1 | 34.2 | 20 | 7306 30 770 8
132 | СТБ 2270-2012 | ПИ-концевой элемент МЗИ без ТВК | 57х3,0 ГОСТ 10705-В (20)-1500/-ПЭ 125 СТБ 2270-2012 | шт. | 1 | 16.5 | 16.5 | 20 | 7306 30 770 8
133 | СТБ 2270-2012 | ПИ-концевой элемент МЗИ без ТВК | 57х3,0 ГОСТ 10705-В (20)-1900/-ПЭ 125 СТБ 2270-2012 | шт. | 1 | 16.5 | 16.5 | 20 | 7306 30 770 8
134 | СТБ 2270-2012 | ПИ-концевой элемент МЗИ без ТВК | 57х3,0 ГОСТ 10705-В (20)-1100/-ПЭ 125 СТБ 2270-2012 | шт. | 5 | 16.5 | 82.5 | 20 | 7306 30 770 8
135 | СТБ 2270-2012 | ПИ-концевой элемент МЗИ без ТВК | 57х3,0 ГОСТ 10705-В (20)-700/-ПЭ 125 СТБ 2270-2012 | шт. | 1 | 16.5 | 16.5 | 20 | 7306 30 770 8
136 | СТБ 2270-2012 | ПИ-концевой элемент МЗИ без ТВК | 57х3,0 ГОСТ 10705-В (20)-2200/-ПЭ 125 СТБ 2270-2012 | шт. | 2 | 16.5 | 33 | 20 | 7306 30 770 8
137 | СТБ 2270-2012 | ПИ-концевой элемент МЗИ без ТВК | 45х3,0 ГОСТ 10705-В (20)-2200/-ПЭ 110 СТБ 2270-2012 | шт. | 4 | 13.5 | 54 | 20 | 7306 30 770 8
138 | СТБ 2270-2012 | ПИ-концевой элемент МЗИ без ТВК | 45х3,0 ГОСТ 10705-В (20)-2200/-ПЭ 110 СТБ 2270-2012 | шт. | 4 | 13.5 | 54 | 20 | 7306 30 770 8
139 | СТБ 2270-2012 | ПИ-концевой элемент МЗИ без ТВК | 45х3,0 ГОСТ 10705-В (20)-700/-ПЭ 110 СТБ 2270-2012 | шт. | 4 | 4.3 | 17.2 | 20 | 7306 30 770 8
140 | СТБ 2270-2012 | ПИ-переход | К-2-219х6,0-159х4,5 ГОСТ 17378 (20)-1500-ПЭ 315/250 СТБ 2270-2012 | шт. | 2 | 46.6 | 93.2 | 20 | 7307 93 190 0
141 | СТБ 2270-2012 | ПИ-переход | К-2-159х4,5-89х3,5 ГОСТ 17378 (20)-1500-ПЭ 250/160 СТБ 2270-2012 | шт. | 1 | 24.5 | 24.5 | 20 | 7307 93 190 0
142 | СТБ 2270-2012 | ПИ-переход | К-2-159х4,5-89х3,5 ГОСТ 17378 (20)-2000-ПЭ 250/160 СТБ 2270-2012 | шт. | 1 | 24.5 | 24.5 | 20 | 7307 93 190 0
143 | СТБ 2270-2012 | ПИ-переход | К-2-108х4,0-89х3,5 ГОСТ 17378 (20)-1500-ПЭ 200/160 СТБ 2270-2012 | шт. | 2 | 18.2 | 36.4 | 20 | 7307 93 190 0
144 | СТБ 2270-2012 | ПИ-переход | К-2-108х4,0-76х3,0 ГОСТ 17378 (20)-1500-ПЭ 200/140 СТБ 2270-2012 | шт. | 2 | 17.1 | 34.2 | 20 | 7307 93 190 0
145 | СТБ 2270-2012 | ПИ-переход | К-2-76х3,0-57х3,0 ГОСТ 17378 (20)-1500-ПЭ 140/125 СТБ 2270-2012 | шт. | 2 | 11.3 | 22.6 | 20 | 7307 93 190 0
146 | ГОСТ 10704-91 | футляр предварительно изолированный | Ø325х6,0мм, L=3,7 м | шт. | 2 | 36.8 | 73.6 | Сталь | 7306
147 | ГОСТ 10704-91 | футляр предварительно изолированный | Ø273х6,0мм, L=7,8 м | шт. | 2 | 23.7 | 47.4 | Сталь | 7306
148 | ГОСТ 10704-91 | футляр предварительно изолированный | Ø219х6,0мм, L=6,3 м | шт. | 2 | 31.52 | 63.04 | Сталь | 7306
149 | ГОСТ 10704-91 | футляр предварительно изолированный | Ø219х6,0мм, L=7,0 м | шт. | 2 | 31.52 | 63.04 | Сталь | 7306
150 |  | Ковер газовый под контрольную трубку | Корпус: труба 325х6 ГОСТ 10704-90/В-20 ГОСТ 10705-80 L=370 мм, крышка: лист 12х310 ГОСТ 19903-74/С39 ГОСТ 27772-88 | шт. | 2 | 38.3 | 76.6 | Сталь | 8537 10
151 |  | футляр разборный | ПНД Ø110 L=4,0 м | шт. | 10 | 5.23 | 52.3 | Полиэтилен | 3917
152 | ГОСТ 10704-91 | Труба стальная электросварная (гильза) | Ø159х4,5мм, L=0,25 м | шт. | 42 | 7.9 | 331.8 | Сталь | 7306
153 | ГОСТ 10704-91 | Труба стальная электросварная (гильза) | Ø325х6,0мм, L=0,25 м | шт. | 2 | 9.44 | 18.88 | Сталь | 7306
154 | ГОСТ 10704-91 | Труба стальная электросварная (гильза) | Ø219х6,0мм, L=0,25 м | шт. | 2 | 7.88 | 15.76 | Сталь | 7306
155 | ТУ BY 700360916.001-2012 | Манжета стенового ввода | СВ-315 | шт. | 2 | 0.85 | 1.7 | Бутилкаучук | 4016 93 000 5
156 | ТУ BY 700360916.001-2012 | Манжета стенового ввода | СВ-160 | шт. | 4 | 0.45 | 1.8 | Бутилкаучук | 4016 93 000 5
157 | ТУ BY 700360916.001-2012 | Манжета стенового ввода | СВ-140 | шт. | 2 | 0.41 | 0.82 | Бутилкаучук | 4016 93 000 5
158 | ТУ BY 700360916.001-2012 | Манжета стенового ввода | СВ-125 | шт. | 22 | 0.37 | 8.14 | Бутилкаучук | 4016 93 000 5
159 | ТУ BY 700360916.001-2012 | Манжета стенового ввода | СВ-110 | шт. | 22 | 0.32 | 7.04 | Бутилкаучук | 4016 93 000 5
160 | ТУ BY 700360916.001-2012 | Манжета стенового ввода | СВ-200 | шт. | 6 | 1.18 | 7.08 | Бутилкаучук | 4016 93 000 5
161 | ТУ BY 700360916.001-2012 | Манжета стенового ввода | СВ-250 | шт. | 12 | 1.18 | 14.16 | Бутилкаучук | 4016 93 000 5
162 |  | Опора скользящая хомутовая (с плоским основанием) | ОпСк-315, для ПИ-труб Ду-219/315 в комплекте с паронитом ПОН | шт. | 16 | 14.54 | 232.64 | Сталь | 7326
163 |  | Опора скользящая хомутовая (с плоским основанием) | ОпСк-250, для ПИ-труб Ду-159/250 в комплекте с паронитом ПОН | шт. | 98 | 11.38 | 1115.24 | Сталь | 7326
164 |  | Опора скользящая хомутовая (с плоским основанием) | ОпСк-200, для ПИ-труб Ду-114/200 в комплекте с паронитом ПОН | шт. | 58 | 4.84 | 280.72 | Сталь | 7326
165 |  | Опора скользящая хомутовая (с плоским основанием) | ОпСк-160, для ПИ-труб Ду-89/160 в комплекте с паронитом ПОН | шт. | 14 | 4.08 | 57.12 | Сталь | 7326
166 |  | Опора скользящая хомутовая (с плоским основанием) | ОпСк-140, для ПИ-труб Ду-76/140 в комплекте с паронитом ПОН | шт. | 120 | 4.08 | 489.6 | Сталь | 7326
167 |  | Опора скользящая хомутовая (с плоским основанием) | ОпСк-125, для ПИ-труб Ду-57/125 в комплекте с паронитом ПОН | шт. | 40 | 2.73 | 109.2 | Сталь | 7326
168 |  | Опора скользящая хомутовая (с плоским основанием) | ОпСк-110, для ПИ-труб Ду-45/110 в комплекте с паронитом ПОН | шт. | 56 | 1.88 | 105.28 | Сталь | 7326
169 | ТУ РБ 37526406.001-99 | Мат компенсационный | МК-5.0-1000х1000х20 | шт. | 10 | 0.5 | 5 | Полиэтилен | 3926 90
170 | ГОСТ 10704-91 | Труба стальная электросварная прямошовная | 89х3,5 по ГОСТ 10705-80 (группа В) | м.п. | 55 | 7.38 | 405.9 | 20 | 7306
171 | ГОСТ 10704-91 | Труба стальная электросварная прямошовная | 108х4,0 по ГОСТ 10705-80 (группа В) | м.п. | 35 | 10.26 | 359.1 | 20 | 7306
172 | TУ 3434-004-61424010-2015 | Терминал концевой c выводом измерительный | КТ-15, класс защиты IP-54 | шт | 1 | 0.5 | 0.5 | Корпус пластик | 8536901000
173 |  | Детектор повреждений стационарный четырехканальный с модулем передачи данных по каналу GSM | ДСТ-МКТС GSM | шт | 1 | 2.1 | 2.1 | Металл/корпус пластик | 903180
174 | ТУ BY 192143001. 001-2014 | Терминал промежуточный измерительный | КТ-12/Ш, класс защиты IP-54 | шт. | 6 | 0.5 | 3 | Пластик | 8536 90 010 0
175 | TУ 3434-004-61424010-2015 | Терминал концевой измерительный | КТ-11, класс защиты IP-54 | шт | 12 | 0.5 | 6 | Корпус пластик | 8536901000
176 |  | Ковер наземный антивандальный | трубного типа (труба ø325*6мм), L= 1200мм., с площадкой для крепления приборов коммутационных системы ОДК внутри ковера, с крышкой, в комплекте с запорным устройством, с внутренним и наружным лакокрасочным покрытием. | шт. | 5 | 63.6 | 318 | Сталь | 8537 10
177 |  | Ящик ковера | SMC.FB-1900х250х140 (корпус полиэстер, размер ящика: не менее 300х250х140 мм, УХЛ1 IP54) | шт. | 12 | 8 | 96 | Металл, корпус пластик | 8537 10
178 | TY BY 590186874.001-2009 | Кабель NYM 3х1,5 | Кабель силовой в изоляции из поливинилхлорида пониженной горючести, NYM 3х1,5 | м | 20 | 0.1 | 2 | Медь | 8544
179 | TY BY 590186874.001-2009 | Кабель NYM 5х1,5 | Кабель силовой в изоляции из поливинилхлорида пониженной горючести, NYM 5х1,5 | м | 10 | 0.1 | 1 | Медь | 8544
180 |  | Комплект удлинения кабеля | типа "КУК-3" в составе: - втулка обжимная медная луженая d1.7 - 4 шт.; - термоусаживаемая трубка на клеевой основе Ду 4мм, длиной 70мм - 3 шт; - термоусаживаемая трубка на клеевой основе Ду 30 мм, длиной 250 мм - 1 шт; - кабель соединительный NYM 3х1,5 - 10 м; - изолента - 1 шт. | компл. | 24 | 2.1 | 50.4 | Медь | 8544 49 910 8
181 |  | Комплект удлинения кабеля | типа "КУК-5" в составе: - втулка обжимная медная луженая d1.7 - 6 шт.; - термоусаживаемая трубка на клеевой основе Ду 4мм, длиной 70мм - 5 шт; - термоусаживаемая трубка на клеевой основе Ду 30 мм, длиной 250 мм - 1 шт; - кабель соединительный NYM 5х1,5 - 10 м; - изолента - 1 шт. | компл. | 12 | 2.1 | 25.2 | Медь | 8544 49 910 8
182 | ГОСТ 3262-75 | Труба защитная оцинкованная | Ду-50х3,5 | м.п. | 42.5 | 5.03 | 213.78 | Сталь оцинкованная | 7306 30 720 9
183 | ГОСТ 3262-91 | Отвод стальной оцинкованный | Ц-90 - 50х3,5 | шт. | 22 | 0.6 | 13.2 | Сталь оцинкованная | 7307 93 110 0
184 |  | Рукав металлическийв в ПВХ изоляции | МГ-ПУнг50, с протяжкой | м.п. | 25 | 0.37 | 9.25 | Металл, покрытие ПВХ | 8307 10 000 9
185 | ГОСТ 31996-2012 | Кабель силовой | типа ВВГнг с медными жилами с изоляцией из поливинилхлоридного пластика, не распространяющий горения, сеч. 3х4 мм2 | м.п. | 3 | 0.28 | 0.84 | Медь | 8544 49 910 8
186 | ГОСТ 31996-2012 | Кабель силовой | типа ВВГнг с медными жилами с изоляцией из поливинилхлоридного пластика, не распространяющий горения, сеч. 3х2,5 мм2 | м.п. | 3 | 0.3 | 0.9 | Медь | 8544 49 910 8
187 | ТУ 3439-002-18461115-2010 | Щиток учета | ЩУРН (в сборе), навесной, корпус полиэстер, с окошком для считывания показаний счётчика, УХЛ1, IP54, 100 А, DIN-рейка, шины N, PE. В составе: - вводной выключатель нагрузки однополюсный, Uн.=220, Iн.=32А, ВН-32-1P - 1 шт; - автоматический выключатель однополюсный, Uн.=220, Iн.=10А, ВА 47-29-1Р-С10А - 1 шт; - однофазный электронный счетчик активной электрической энергии CE208BY S53.145.1.JR.UKVFLZ, 5 (60)А, 230В с опто, радио - 1 шт; - автоматический выключатель однополюсный, Uн.=220, Iн.=6А, ВА 47-29-1Р-С6А - 1 шт; - бокс под опломбировку на DIN-рейку КМПн 1/2 - 3 шт. | компл. | 1 | 6.8 | 6.8 | Пластик, металл | 8537 10
188 |  | Термоусаживаемая муфта | 315(Т) | шт. | 22 | 3.01 | 66.22 | Полиэтилен | 3917 40 000 9
189 | ТУ 4937-003-61424010-2015 | Комплект заделки стыка | КЗС(Т)219/315 | шт. | 22 | 4.37 | 96.14 | Пенополиуретан | 3917
190 |  | Термоусаживаемая муфта | 250(Т) | шт. | 94 | 1.9 | 178.6 | Полиэтилен | 3917 40 000 9
191 | ТУ 4937-003-61424010-2015 | Комплект заделки стыка | КЗС(Т)159/250 | шт. | 94 | 2.93 | 275.42 | Пенополиуретан | 3917
192 |  | Термоусаживаемая муфта | 200(Т) | шт. | 74 | 1.25 | 92.5 | Полиэтилен | 3917 40 000 9
193 | ТУ 4937-003-61424010-2015 | Комплект заделки стыка | КЗС(Т)114/200 | шт. | 74 | 2.49 | 184.26 | Пенополиуретан | 3917
194 |  | Термоусаживаемая муфта | 200(Т) | шт. | 42 | 1.25 | 52.5 | Полиэтилен | 3917 40 000 9
195 | ТУ 4937-003-61424010-2015 | Комплект заделки стыка | КЗС(Т)108/200 | шт. | 42 | 2.49 | 104.58 | Пенополиуретан | 3917
196 |  | Термоусаживаемая муфта | 160(Т) | шт. | 32 | 0.93 | 29.76 | Полиэтилен | 3917 40 000 9
197 | ТУ 4937-003-61424010-2015 | Комплект заделки стыка | КЗС(Т)89/160 | шт. | 32 | 1.44 | 46.08 | Пенополиуретан | 3917
198 |  | Термоусаживаемая муфта | 140(Т) | шт. | 110 | 0.81 | 89.1 | Полиэтилен | 3917 40 000 9
199 | ТУ 4937-003-61424010-2015 | Комплект заделки стыка | КЗС(Т)76/140 | шт. | 110 | 1.23 | 135.3 | Пенополиуретан | 3917
200 |  | Термоусаживаемая муфта | 125(Т) | шт. | 67 | 0.61 | 40.87 | Полиэтилен | 3917 40 000 9
201 | ТУ 4937-003-61424010-2015 | Комплект заделки стыка | КЗС(Т)57/125 | шт. | 67 | 0.97 | 64.99 | Пенополиуретан | 3917
202 |  | Термоусаживаемая муфта | 110(Т) | шт. | 68 | 0.53 | 36.04 | Полиэтилен | 3917 40 000 9
203 | ТУ 4937-003-61424010-2015 | Комплект заделки стыка | КЗС(Т)45/110 | шт. | 68 | 0.8 | 54.4 | Пенополиуретан | 3917
204 |  | Термоусаживаемая муфта | 110(Т) | шт. | 20 | 0.53 | 10.6 | Полиэтилен | 3917 40 000 9
205 | ТУ 4937-003-61424010-2015 | Комплект заделки стыка | КЗС(Т)38/110 | шт. | 20 | 0.8 | 16 | Пенополиуретан | 3917
206 | ГОСТ 10704-91 | Труба стальная электросварная прямошовная | 108х4,0 по ГОСТ 10705-80 (группа В) | м.п. | 227 | 10.26 | 2329.02 | 20 | 7306 30 770 8
207 | ГОСТ 10704-91 | Труба стальная электросварная прямошовная | 89х3,5 по ГОСТ 10705-80 (группа В) | м.п. | 111 | 7.38 | 819.18 | 20 | 7306
208 | ГОСТ 10704-91 | Труба стальная электросварная прямошовная | 76х3,0 по ГОСТ 10705-80 (группа В) | м.п. | 66 | 5.4 | 356.4 | 20 | 7306
209 | ГОСТ 10704-91 | Труба стальная электросварная прямошовная | 57х3,0 по ГОСТ 10705-80 (группа В) | м.п. | 190 | 4 | 760 | 20 | 7306
210 | ГОСТ 9544-2005 | Кран шаровый КШП | полнопроходной под приварку DN 80, PN 2,5 (25), tраб=150°С, класс герметичности "А" по ГОСТ 9544-2015 | шт. | 4 | 5.2 | 20.8 | Сталь | 8481
211 | ГОСТ 9544-2005 | Кран шаровый КШП | полнопроходной под приварку DN 100, PN 2,5 (25), tраб=150°С, класс герметичности "А" по ГОСТ 9544-2015 | шт. | 2 | 15.3 | 30.6 | Сталь | 8481
212 | ГОСТ 9544-2005 | Кран шаровый КШП | полнопроходной под приварку DN 65, PN 2,5 (25), tраб=150°С, класс герметичности "А" по ГОСТ 9544-2015 | шт. | 4 | 3.5 | 14 | Сталь | 8481
213 | ГОСТ 9544-2005 | Кран шаровый КШП | полнопроходной под приварку DN 50, PN 2,5 (25), tраб=150°С, класс герметичности "А" по ГОСТ 9544-2015 | шт. | 10 | 2.5 | 25 | Сталь | 8481
214 | СТБ 2270-2012 | ПИ-отвод 90 | 90-76х4,0-98 ГОСТ 17375 (20)-1000х1300-ПЭ 140 СТБ 2270-2012 | шт. | 1 | 21.5 | 21.5 | 20 | 7307 93 110 0
35702.29
Товар приобретается для объекта капитального строительства:
«Реконструкция тепловых сетей от ТК-3С-4 до объектов УЗ "Больницы скорой медицинской помощи" проспект Фрунзе, 71 и УЗ "Станции переливания крови" пр. Фрунзе, 71 корп. 12 в г. Витебске».
Срок поставки товара: в течение 45 календарных дней с момента регистрации договора на бирже.
Поставку по типу и объёмам осуществлять в строгом соответствии со спецификацией.
Оплата за поставленный товар производится путем перечисления денежных средств с расчетного счета Покупателя на расчетный счет Продавца в течение 20 банковских дней по факту поставки всего объема товара.
Датой оплаты считается дата списания денежных средств с расчетного счета Покупателя.
Предложения на условиях полной или частичной предоплаты отклоняются.
Валюта платежа: белорусский рубль.
Источник финансирования: собственные средства Покупателя, кредитные ресурсы.
Обязательно наличие следующих документов к товару:
- паспорт завода-изготовителя;
- сертификат качества товара;
- сертификат соответствия системы менеджмента качества ИСО 9001;
- декларация соответствия товара требованиям ТР 2025/013/BY «О безопасности строительных материалов и изделий»;
- декларация о соответствии или сертификат соответствия продукции требованиям ТР ТС 032/2013 «О безопасности оборудования, работающего под избыточным давлением»;
- техническое свидетельство Минархитектуры и строительства РБ на применение кранов шаровых и муфт иностранного производства.
Требования, предъявляемые к товару:
- гарантийный срок на ПИ-трубы и фасонные изделия не менее пяти лет, нормативный срок эксплуатации не менее 30 лет;
- гарантийный срок на остальной товар - в соответствии с гарантией завода-изготовителя;
- год выпуска товара - не ранее 2026 года.
Требования, предъявляемые к упаковке товара:
- обеспечить защиту теплоизоляционного слоя на концах ПИ-труб и ПИ-фасонных изделий от проникновения влаги при транспортировке и хранении упаковкой в стрейч-пленку или аналогичный материал;
- компоненты ППУ-утеплителя поставлять в фасовке на 1 стык.