## Лист 1
Спецификация № 3 | СПЕЦИФИКАЦИЯ № 3
№п/п | ГОСТ, нормаль, № чертежа | Наименование | Размеры, мм | ед. изм | кол-во | Масса детали, кг | Общая масса, кг | Материал | КОД ТН ВЭД | Производитель | Цена за ед. без НДС,бел.руб. | Стоимость с НДС, бел.руб.
1 | СТБ 2252-2012 | ПИ-труба | СТ 273х6 ГОСТ 10705-В (20 ГОСТ 1050-2013)-ПЭ 400 | м | 100 | 50.21 | 5021 | ст.20 | 7306308000
2 | СТБ 2252-2012 | ПИ-труба | СТ 219х6 ГОСТ 10705-В (20 ГОСТ 1050-2013)-ПЭ 315 | м | 577 | 38.6 | 22272.2 | ст.20 | 7306308000
3 | СТБ 2252-2012 | ПИ-труба | СТ 133х4 ГОСТ 10705-В (20 ГОСТ 1050-2013)-ПЭ 225 | м | 30 | 16.72 | 501.6 | ст.20 | 7306307708
4 | СТБ 2252-2012 | ПИ-труба | ОЦ 159х4,5 ГОСТ 9.307-89 ГОСТ 10705-В (20 ГОСТ 1050-2013)-ПЭ 250 | м | 53 | 22.38 | 1186.14 | ст.20 | 7306307209
5 | СТБ 2252-2012 | ПИ-труба | ОЦ 133х4 ГОСТ 9.307-89 ГОСТ 10705-В (20 ГОСТ 1050-2013)-ПЭ 225 | м | 269 | 16.99 | 4570.31 | ст.20 | 7306307209
6 | СТБ 2252-2012 | ПИ-труба | ОЦ 114х4 ГОСТ 9.307-89 ГОСТ 10705-В (20 ГОСТ 1050-2013)-ПЭ 200 | м | 53 | 14.35 | 760.55 | ст.20 | 7306307209
7 | СТБ 2252-2012 | ПИ-труба | ОЦ 89х3,5 ГОСТ 9.307-89 ГОСТ 10705-В (20 ГОСТ 1050-2013)-ПЭ 160 | м | 279 | 9.84 | 2745.36 | ст.20 | 7306307209
8 | СТБ 2252-2012 | ПИ-труба | ОЦ 76х3,5 ГОСТ 9.307-89 ГОСТ 10705-В (20 ГОСТ 1050-2013)-ПЭ 140 | м | 10 | 8.33 | 83.3 | ст.20 | 7306307209
9 | СТБ 2252-2012 | ПИ-труба | ОЦ 57х3,5 ГОСТ 9.307-89 ГОСТ 10705-В (20 ГОСТ 1050-2013)-ПЭ 125 | м | 10 | 6.29 | 62.9 | ст.20 | 7306307209
10 | СТБ 2252-2012 | ПИ-труба | ОЦ 48х3,5 ГОСТ 3262-75 (10 ГОСТ 1050-2013)-ПЭ 110 | м | 10 | 5.23 | 52.3 | ст.10 | 7306307209
11 | СТБ 2270 - 2012 | ПИ-промежуточный элемент | СТ 273х6 ГОСТ 10705-В (20)-1500-ПЭ 400 | шт | 2 | 72.1666 | 144.3332 | ст.20 | 7307931900
12 | СТБ 2270 - 2012 | ПИ-промежуточный элемент | СТ 219х6 ГОСТ 10705-В (20)-1500-ПЭ 315 | шт | 2 | 56.7242 | 113.4484 | ст.20 | 7307931900
13 | СТБ 2270 - 2012 | ПИ-промежуточный элемент | ОЦ 159х4,5 ГОСТ 9.307-89 ГОСТ 10705-В (20)-1500-ПЭ 250 | шт | 1 | 32.77 | 32.77 | ст.20 | 7307931900
14 | СТБ 2270 - 2012 | ПИ-промежуточный элемент | ОЦ 133х4 ГОСТ 9.307-89 ГОСТ 10705-В (20)-1500-ПЭ 225 | шт | 1 | 25.013 | 25.013 | ст.20 | 7307931900
15 | СТБ 2270 - 2012 | ПИ-промежуточный элемент | ОЦ 114х4 ГОСТ 9.307-89 ГОСТ 10705-В (20)-1500-ПЭ 200 | шт | 1 | 21.181 | 21.181 | ст.20 | 7307931900
16 | СТБ 2270 - 2012 | ПИ-промежуточный элемент | ОЦ 89х3,5 ГОСТ 9.307-89 ГОСТ 10705-В (20)-1500-ПЭ 160 | шт | 1 | 14.542 | 14.542 | ст.20 | 7307931900
17 | СТБ 2270 - 2012 | ПИ-отвод | ОЦ 25-159х4,5(4,5)-225 ГОСТ 17375 (20)-1000-ПЭ 250 | шт | 1 | 45.172 | 45.172 | ст.20 | 7307931100
18 | СТБ 2270 - 2012 | ПИ-отвод | ОЦ 25-114х4(4)-150 ГОСТ 17375 (20)-1000-ПЭ 200 | шт | 1 | 28.804 | 28.804 | ст.20 | 7307931100
19 | СТБ 2270 - 2012 | ПИ-отвод | ОЦ 70-159х4,5(4,5)-225 ГОСТ 17375 (20)-1000-ПЭ 250 | шт | 1 | 44.528 | 44.528 | ст.20 | 7307931100
20 | СТБ 2270 - 2012 | ПИ-отвод | ОЦ 70-114х4(4)-150 ГОСТ 17375 (20)-1000-ПЭ 200 | шт | 1 | 28.553 | 28.553 | ст.20 | 7307931100
21 | СТБ 2270 - 2012 | ПИ-отвод | ОЦ 90-133х4(4)-190 ГОСТ 17375 (20)-1000-ПЭ 225 | шт | 6 | 32.337 | 194.022 | ст.20 | 7307931100
22 | СТБ 2270 - 2012 | ПИ-отвод | ОЦ 90-89х3,5(3,5)-120 ГОСТ 17375 (20)-1000-ПЭ 160 | шт | 6 | 18.941 | 113.646 | ст.20 | 7307931100
23 | СТБ 2270 - 2012 | ПИ-отвод | ОЦ 20-133х4(4)-190 ГОСТ 17375 (20)-1000-ПЭ 225 | шт | 1 | 34.468 | 34.468 | ст.20 | 7307931100
24 | СТБ 2270 - 2012 | ПИ-отвод | ОЦ 20-89х3,5(3,5)-120 ГОСТ 17375 (20)-1000-ПЭ 160 | шт | 1 | 19.715 | 19.715 | ст.20 | 7307931100
25 | СТБ 2270 - 2012 | ПИ-отвод | ОЦ 70-133х4(4)-190 ГОСТ 17375 (20)-1000-ПЭ 225 | шт | 1 | 33.827 | 33.827 | ст.20 | 7307931100
26 | СТБ 2270 - 2012 | ПИ-отвод | ОЦ 70-89х3,5(3,5)-120 ГОСТ 17375 (20)-1000-ПЭ 160 | шт | 1 | 19.486 | 19.486 | ст.20 | 7307931100
27 | СТБ 2270 - 2012 | ПИ-отвод | СТ 25-273х7(6)-375 ГОСТ 17375 (20)-1000-ПЭ 400 | шт | 2 | 104.145 | 208.29 | ст.20 | 7307931100
28 | СТБ 2270 - 2012 | ПИ-отвод | СТ 70-273х7(6)-375 ГОСТ 17375 (20)-1000-ПЭ 400 | шт | 2 | 103.461 | 206.922 | ст.20 | 7307931100
29 | СТБ 2270 - 2012 | ПИ-отвод | СТ 90-219х6(6)-300 ГОСТ 17375 (20)-1000-ПЭ 315 | шт | 20 | 71.955 | 1439.1 | ст.20 | 7307931100
30 | СТБ 2270 - 2012 | ПИ-отвод | СТ 20-219х6(6)-300 ГОСТ 17375 (20)-1000-ПЭ 315 | шт | 2 | 79.999 | 159.998 | ст.20 | 7307931100
31 | СТБ 2270 - 2012 | ПИ-отвод | СТ 70-219х6(6)-300 ГОСТ 17375 (20)-1000-ПЭ 315 | шт | 2 | 77.621 | 155.242 | ст.20 | 7307931100
32 | СТБ 2270 - 2012 | ПИ-концевой элемент (ТВК) | ОЦ 159х4,5 ГОСТ 9.307-89 ГОСТ 10705-В (20)-2200/250-ПЭ 250 | шт | 1 | 52.1562 | 52.1562 | ст.20 | 7307931900
33 | СТБ 2270 - 2012 | ПИ-концевой элемент (ТВК) | ОЦ 133х4 ГОСТ 9.307-89 ГОСТ 10705-В (20)-2200/250-ПЭ 225 | шт | 4 | 40.3098 | 161.2392 | ст.20 | 7307931900
34 | СТБ 2270 - 2012 | ПИ-концевой элемент (ТВК) | ОЦ 114х4 ГОСТ 9.307-89 ГОСТ 10705-В (20)-2200/250-ПЭ 200 | шт | 1 | 34.2394 | 34.2394 | ст.20 | 7307931900
35 | СТБ 2270 - 2012 | ПИ-концевой элемент (ТВК) | ОЦ 89х3,5 ГОСТ 9.307-89 ГОСТ 10705-В (20)-2200/250-ПЭ 160 | шт | 6 | 23.8836 | 143.3016 | ст.20 | 7307931900
36 | СТБ 2270 - 2012 | ПИ-концевой элемент (ТВК) | ОЦ 76х3,5 ГОСТ 9.307-89 ГОСТ 10705-В (20)-2200/250-ПЭ 140 | шт | 2 | 20.3684 | 40.7368 | ст.20 | 7307931900
37 | СТБ 2270 - 2012 | ПИ-концевой элемент (ТВК) | ОЦ 57х3,5 ГОСТ 9.307-89 ГОСТ 10705-В (20)-2200/250-ПЭ 125 | шт | 2 | 15.727 | 31.454 | ст.20 | 7307931900
38 | СТБ 2270 - 2012 | ПИ-концевой элемент (ТВК) | ОЦ 48х3,5 ГОСТ 3262-75 (10)-2200/250-ПЭ 110 | шт | 2 | 13.2488 | 26.4976 | ст.10 | 7307931900
39 | СТБ 2270 - 2012 | ПИ-концевой элемент (ТВК) | СТ 273х6 ГОСТ 10705-В (20)-2200/250-ПЭ 400 | шт | 2 | 113.4007 | 226.8014 | ст.20 | 7307931900
40 | СТБ 2270 - 2012 | ПИ-концевой элемент (ТВК) | СТ 219х6 ГОСТ 10705-В (20)-2200/250-ПЭ 315 | шт | 16 | 88.4333 | 1414.9328 | ст.20 | 7307931900
41 | СТБ 2270 - 2012 | ПИ-концевой элемент (ТВК) | СТ 133х4 ГОСТ 10705-В (20)-2200/250-ПЭ 225 | шт | 6 | 39.5108 | 237.0648 | ст.20 | 7307931900
42 | СТБ 2270 - 2012 | ПИ-концевой элемент | СТ 57х3 ГОСТ 10705-В (20)-900/250-ПЭ 125 | шт | 2 | 6.2881 | 12.5762 | ст.20 | 7307931900
43 | СТБ 2270 - 2012 | ПИ-концевой элемент | ОЦ 42,3х3,2 ГОСТ 3262-75 (10)-900/250-ПЭ 110 | шт | 2 | 5.1668 | 10.3336 | ст.10 | 7307931900
44 | СТБ 2270 - 2012 | ПИ-неподвижная опора | СТ 750-273х6-2000-ПЭ 400 | шт | 2 | 163.5492 | 327.0984 | ст.20 | 7307931900
45 | СТБ 2270 - 2012 | ПИ-неподвижная опора | СТ 500-219х6-2000-ПЭ 315 | шт | 8 | 116.8255 | 934.604 | ст.20 | 7307931900
46 | СТБ 2270 - 2012 | ПИ-неподвижная опора | СТ 235-133х4-2000-ПЭ 225 | шт | 3 | 50.0779 | 150.2337 | ст.20 | 7307931900
47 | СТБ 2270 - 2012 | ПИ-неподвижная опора | ОЦ 360-159х4,5-2000-ПЭ 250 | шт | 1 | 70.9727 | 70.9727 | ст.20 | 7307931900
48 | СТБ 2270 - 2012 | ПИ-неподвижная опора | ОЦ 235-133х4,5-2000-ПЭ 225 | шт | 3 | 53.9068 | 161.7204 | ст.20 | 7307931900
49 | СТБ 2270 - 2012 | ПИ-неподвижная опора | ОЦ 190-114х4-2000-ПЭ 200 | шт | 1 | 43.432 | 43.432 | ст.20 | 7307931900
50 | СТБ 2270 - 2012 | ПИ-неподвижная опора | ОЦ 125-89х3,5-2000-ПЭ 160 | шт | 3 | 32.6805 | 98.0415 | ст.20 | 7307931900
51 | СТБ 2270 - 2012 | ПИ-неподвижная опора | ОЦ 95-76х3,5-2000-ПЭ 140 | шт | 1 | 28.1389 | 28.1389 | ст.20 | 7307931900
52 | СТБ 2270 - 2012 | ПИ-неподвижная опора | ОЦ 50-48х3,5-2000-ПЭ 110 | шт | 1 | 20.4157 | 20.4157 | ст.10 | 7307931900
53 | СТБ 2270 - 2012 | ПИ-тройник угловой | СТ-штуцер 219х6-57х3 ТС-592 (20)-отвод 45-57х3,5 ГОСТ 17375-1500/900/350-ПЭ 315/125 | шт | 1 | 61.805 | 61.805 | ст.20 | 7307931900
54 | СТБ 2270 - 2012 | ПИ-тройник угловой | СТ-штуцер 219х6-57х3 ТС-592 (20)-отвод 45-57х3,5 ГОСТ 17375-1500/1500/350-ПЭ 315/125 | шт | 1 | 65.133 | 65.133 | ст.20 | 7307931900
55 | СТБ 2270 - 2012 | ПИ-тройник угловой | ОЦ-штуцер 133х4-42,3х3,2 ТС-592 (20)-отвод 45-42,4х3,6 ГОСТ 17375-1500/900/300-ПЭ 225/110 | шт | 1 | 29.164 | 29.164 | ст.20 | 7307931900
56 | СТБ 2270 - 2012 | ПИ-тройник угловой | ОЦ-штуцер 89х3,5-42,3х3,2 ТС-592 (20)-отвод 45-42,4х3,6 ГОСТ 17375-1200/1300/250-ПЭ 160/110 | шт | 1 | 17.554 | 17.554 | ст.20 | 7307931900
57 | СТБ 2270 - 2012 | ПИ-кран шаровой | СТ 57х3,5 ГОСТ 10705-В (20)-1500/1600-ПЭ 125 кран ПП | шт | 2 | 23.287 | 46.574 | ст.20 | 8481808199
58 | СТБ 2270 - 2012 | ПИ-кран шаровой | ОЦ 42,3х3,2 ГОСТ 3262-75 (10)-1500/1600-ПЭ 110 кран ПП | шт | 2 | 15.718 | 31.436 | ст.10 | 8481808199
59 | ТУ BY 700360916.011-2016 | Муфта термоусаживаемая | Д.400-700 | шт | 20 | 5.669 | 113.38 | полиэтилен | 3917400009
60 | ТУ BY 700360916.011-2016 | Муфта термоусаживаемая | Д.315-600 | шт | 105 | 3.322 | 348.81 | полиэтилен | 3917400009
61 | ТУ BY 700360916.011-2016 | Муфта термоусаживаемая | Д.250-600 | шт | 14 | 2.128 | 29.792 | полиэтилен | 3917400009
62 | ТУ BY 700360916.011-2016 | Муфта термоусаживаемая | Д.225-600 | шт | 71 | 1.733 | 123.043 | полиэтилен | 3917400009
63 | ТУ BY 700360916.011-2016 | Муфта термоусаживаемая | Д.200-600 | шт | 14 | 1.42 | 19.88 | полиэтилен | 3917400009
64 | ТУ BY 700360916.011-2016 | Муфта термоусаживаемая | Д.160-600 | шт | 65 | 1.068 | 69.42 | полиэтилен | 3917400009
65 | ТУ BY 700360916.011-2016 | Муфта термоусаживаемая | Д.140-600 | шт | 3 | 0.935 | 2.805 | полиэтилен | 3917400009
66 | ТУ BY 700360916.011-2016 | Муфта термоусаживаемая | Д.125-600 | шт | 3 | 0.709 | 2.127 | полиэтилен | 3917400009
67 | ТУ BY 700360916.011-2016 | Муфта термоусаживаемая | Д.125-600 | шт | 4 | 0.709 | 2.836 | полиэтилен | 3917400009
68 | ТУ BY 700360916.011-2016 | Муфта термоусаживаемая | Д.110-600 | шт | 3 | 0.623 | 1.869 | полиэтилен | 3917400009
69 | ТУ BY 700360916.011-2016 | Муфта термоусаживаемая | Д.110-600 | шт | 4 | 0.623 | 2.492 | полиэтилен | 3917400009
70 | ТУ 4937-003-61424010-2015 | Комплект заделки стыка (Т) | 273/400 | шт | 20 | 3.386 | 67.72 | Пенополиуретан | 3926909709
71 | ТУ 4937-003-61424010-2015 | Комплект заделки стыка (Т) | 219/315 | шт | 105 | 2.964 | 311.22 | Пенополиуретан | 3926909709
72 | ТУ 4937-003-61424010-2015 | Комплект заделки стыка (Т) | 159/250 | шт | 14 | 1.802 | 25.228 | Пенополиуретан | 3926909709
73 | ТУ 4937-003-61424010-2015 | Комплект заделки стыка (Т) | 133/225 | шт | 71 | 1.71 | 121.41 | Пенополиуретан | 3926909709
74 | ТУ 4937-003-61424010-2015 | Комплект заделки стыка (Т) | 114/200 | шт | 14 | 1 | 14 | Пенополиуретан | 3926909709
75 | ТУ 4937-003-61424010-2015 | Комплект заделки стыка (Т) | 89/160 | шт | 65 | 1.054 | 68.51 | Пенополиуретан | 3926909709
76 | ТУ 4937-003-61424010-2015 | Комплект заделки стыка (Т) | 76/140 | шт | 3 | 0.9 | 2.7 | Пенополиуретан | 3926909709
77 | ТУ 4937-003-61424010-2015 | Комплект заделки стыка (Т) | 60/125 | шт | 3 | 0.828 | 2.484 | Пенополиуретан | 3926909709
78 | ТУ 4937-003-61424010-2015 | Комплект заделки стыка (Т) | 57/125 | шт | 4 | 0.828 | 3.312 | Пенополиуретан | 3926909709
79 | ТУ 4937-003-61424010-2015 | Комплект заделки стыка (Т) | 48/110 | шт | 3 | 0.726 | 2.178 | Пенополиуретан | 3926909709
80 | ТУ 4937-003-61424010-2015 | Комплект заделки стыка (Т) | 42,3/110 | шт | 4 | 0.758 | 3.032 | Пенополиуретан | 3926909709
81 | ГОСТ 16523-97 | Опора скользящая ОПСК | 400 | шт | 18 | 10.6 | 190.8 | Металл | 7326909807
82 | ГОСТ 16523-97 | Опора скользящая ОПСК | 315 | шт | 104 | 7.87 | 818.48 | Металл | 7326909807
83 | ГОСТ 16523-97 | Опора скользящая ОПСК | 250 | шт | 12 | 5.22 | 62.64 | Металл | 7326909807
84 | ГОСТ 16523-97 | Опора скользящая ОПСК | 225 | шт | 74 | 4.69 | 347.06 | Металл | 7326909807
85 | ГОСТ 16523-97 | Опора скользящая ОПСК | 200 | шт | 12 | 3.77 | 45.24 | Металл | 7326909807
86 | ГОСТ 16523-97 | Опора скользящая ОПСК | 160 | шт | 71 | 2.92 | 207.32 | Металл | 7326909807
87 | ГОСТ 16523-97 | Опора скользящая ОПСК | 140 | шт | 2 | 2.69 | 5.38 | Металл | 7326909807
88 | ГОСТ 16523-97 | Опора скользящая ОПСК | 125 | шт | 3 | 2.38 | 7.14 | Металл | 7326909807
89 | ГОСТ 16523-97 | Опора скользящая ОПСК | 110 | шт | 2 | 2.17 | 4.34 | Металл | 7326909807
90 | ТУ BY 700360916.001-2012 | Манжета стенового ввода | СВ-400 | шт | 2 | 1.235 | 2.47 | полимер | 3926909709
91 | ТУ BY 700360916.001-2012 | Манжета стенового ввода | СВ-315 | шт | 12 | 0.983 | 11.796 | полимер | 3926909709
92 | ТУ BY 700360916.001-2012 | Манжета стенового ввода | СВ-250 | шт | 1 | 0.79 | 0.79 | полимер | 3926909709
93 | ТУ BY 700360916.001-2012 | Манжета стенового ввода | СВ-225 | шт | 10 | 0.715 | 7.15 | полимер | 3926909709
94 | ТУ BY 700360916.001-2012 | Манжета стенового ввода | СВ-200 | шт | 1 | 0.641 | 0.641 | полимер | 3926909709
95 | ТУ BY 700360916.001-2012 | Манжета стенового ввода | СВ-160 | шт | 6 | 0.523 | 3.138 | полимер | 3926909709
96 | ТУ BY 700360916.001-2012 | Манжета стенового ввода | СВ-140 | шт | 2 | 0.463 | 0.926 | полимер | 3926909709
97 | ТУ BY 700360916.001-2012 | Манжета стенового ввода | СВ-125 | шт | 4 | 0.419 | 1.676 | полимер | 3926909709
98 | ТУ BY 700360916.001-2012 | Манжета стенового ввода | СВ-110 | шт | 4 | 0.374 | 1.496 | полимер | 3926909709
99 | TУ 3434-004-61424010-2015 | Терминал | ТМ-11 | шт | 1 | 0.32 | 0.32 | Корпус пластик | 8536901000
100 | TУ 3434-004-61424010-2015 | Терминал | ТМ-12 | шт | 4 | 0.31 | 1.24 | Корпус пластик | 8536901000
101 | TУ 3434-004-61424010-2015 | Терминал | ТМ-13 | шт | 2 | 0.285 | 0.57 | Корпус пластик | 8536901000
102 | TУ 3434-004-61424010-2015 | Терминал | ТМ-14 | шт | 2 | 0.45 | 0.9 | Корпус пластик | 8536901000
103 | TУ 3434-004-61424010-2015 | Терминал | ТМ-15/Ш | шт | 3 | 0.53 | 1.59 | Корпус пластик | 8536901000
104 | TУ 3434-004-61424010-2015 | Терминал | ТМ-15 | шт | 1 | 0.315 | 0.315 | Корпус пластик | 8536901000
105 | TУ 3434-004-61424010-2015 | Терминал | ТМ-16 | шт | 2 | 0.42 | 0.84 | Корпус пластик | 8536901000
106 |  | Ковер | D325 Н=1200мм антивандальный | шт | 3 | 38 | 114 | Металл | 7326909807
107 |  | Ящик ковера настенный антивандальный | SMC.FB-1300x250x140 УХЛ1 | шт | 6 | 6 | 36 | SMC | 9403208009
108 |  | Металлорукав | РЗ-Ц-15 | м | 11.3 | 0.23 | 2.599 | Сталь | 8307100000
109 |  | Герметик силиконовый нейтральный прозрачный | 280 мл. | шт | 7 | 0.32 | 2.24 | Силикон | 382490
110 | ТУ 3521-001-58727764-2008 | Кабель силовой NYM-J | 3х1,5 | м | 224 | 0.1 | 22.4 | Медь | 8544499108
111 | ТУ 3521-001-58727764-2008 | Кабель силовой NYM-J | 5х1,5 | м | 80 | 0.17 | 13.6 | Медь | 8544499108
112 | ТУ РБ 300042584.005-2001 | Комплект термоусаживаемых трубок | 5х1,5 | компл | 8 | 0.032 | 0.256 | Полиэтилен | 3917211000
113 | ТУ РБ 300042584.005-2001 | Комплект термоусаживаемых трубок | 3х1,5 | компл | 37 | 0.022 | 0.814 | Полиэтилен | 3917211000
|  | Итого |  |  |  |  | 48070.7925