## Лист 1
Спецификация № 2
№п/п | ГОСТ, нормаль, № чертежа | Наименование | Размеры, мм | ед. изм | кол-во | Масса детали, кг | Общая масса, кг | Материал | КОД ТН ВЭД | Производитель | Цена за ед. без НДС,бел.руб. | Стоимость с НДС, бел.руб.
1 | ТУ BY 700360916.014-2021 | Труба ГПИ 95˚C 1,0 МПа | 160/200 | м | 92 | 6.02 | 553.84 | PEX-A (сшитый полиэтилен) | 3917
2 | ТУ BY 700360916.014-2021 | Труба ГПИ 95˚C 1,0 МПа | 125/160 | м | 107 | 4.42 | 472.94 | PEX-A (сшитый полиэтилен) | 3917
3 | ТУ BY 700360916.014-2021 | Труба ГПИ 95˚C 1,0 МПа | 110/145 | м | 161 | 3.73 | 600.53 | PEX-A (сшитый полиэтилен) | 3917
4 | ТУ BY 700360916.014-2021 | Труба ГПИ 95˚C 1,0 МПа | 90/125 | м | 274 | 2.96 | 811.04 | PEX-A (сшитый полиэтилен) | 3917
5 | ТУ BY 700360916.014-2021 | Труба ГПИ 95˚C 1,0 МПа | 75/110 | м | 152 | 2.18 | 331.36 | PEX-A (сшитый полиэтилен) | 3917
6 | ТУ BY 700360916.014-2021 | Труба ГПИ 95˚C 1,0 МПа | 63/100 | м | 16 | 1.73 | 27.68 | PEX-A (сшитый полиэтилен) | 3917
7 | ТУ BY 700360916.014-2021 | Труба ГПИ 95˚C 0.6 МПа | 32/63 | м | 4 | 0.81 | 3.24 | PEX-A (сшитый полиэтилен) | 3917
8 | ТУ BY 700360916.018-2022 | ГПИ-тройник угловой НЖ пресс. | 160/250-75/140-160/250 | шт | 2 | 39.3 | 78.6 | нержавеющая сталь | 7307298009
9 | ТУ BY 700360916.018-2022 | ГПИ-тройник угловой НЖ пресс. | 125/225-63/125-125/225 | шт | 2 | 27.96 | 55.92 | нержавеющая сталь | 7307298009
10 | ТУ BY 700360916.018-2022 | ГПИ-тройник угловой НЖ пресс. | 90/160-25/90-90/160 | шт | 2 | 13.62 | 27.24 | нержавеющая сталь | 7307298009
11 | ТУ BY 700360916.018-2022 | ГПИ-тройник угловой НЖ пресс. | 75/140-25/90-75/140 | шт | 2 | 9.73 | 19.46 | нержавеющая сталь | 7307298009
12 | ТУ BY 700360916.018-2022 | ГПИ-тройник с переходом левый НЖ пресс. | 160/250-125/225-110/200 | шт | 1 | 53.12 | 53.12 | нержавеющая сталь | 7307298009
13 | ТУ BY 700360916.018-2022 | ГПИ-тройник с переходом левый НЖ пресс. | 125/225-110/200-90/160 | шт | 1 | 38.4 | 38.4 | нержавеющая сталь | 7307298009
14 | ТУ BY 700360916.018-2022 | ГПИ-тройник с переходом левый НЖ пресс. | 110/200-90/160-90/160 | шт | 1 | 29.54 | 29.54 | нержавеющая сталь | 7307298009
15 | ТУ BY 700360916.018-2022 | ГПИ-тройник с переходом левый НЖ пресс. | 90/160-75/140-75/140 | шт | 1 | 20.08 | 20.08 | нержавеющая сталь | 7307298009
16 | ТУ BY 700360916.018-2022 | ГПИ-отвод НЖ пресс. | 90 160/250 | шт | 5 | 34.97 | 174.85 | нержавеющая сталь | 7307298009
17 | ТУ BY 700360916.018-2022 | ГПИ-отвод НЖ пресс. | 90 125/225 | шт | 7 | 26.98 | 188.86 | нержавеющая сталь | 7307298009
18 | ТУ BY 700360916.018-2022 | ГПИ-отвод НЖ пресс. | 90 110/200 | шт | 4 | 20.81 | 83.24 | нержавеющая сталь | 7307298009
19 | ТУ BY 700360916.018-2022 | ГПИ-отвод НЖ пресс. | 90 90/160 | шт | 6 | 13.25 | 79.5 | нержавеющая сталь | 7307298009
20 | ТУ BY 700360916.018-2022 | ГПИ-отвод НЖ пресс. | 90 75/140 | шт | 4 | 9.24 | 36.96 | нержавеющая сталь | 7307298009
21 | СТБ 2270 - 2012 | ПИ-кран шаровой | ОЦ 133х4 ГОСТ 10705-В (20)-1500/1150-ПЭ 225 | шт | 1 | 54.711 | 54.711 | ст.20 | 8481808199
22 | СТБ 2270 - 2012 | ПИ-кран шаровой | ОЦ 108х4 ГОСТ 10705-В (20)-1500/1150-ПЭ 200 | шт | 1 | 41.022 | 41.022 | ст.20 | 8481808199
23 | СТБ 2270 - 2012 | ПИ-кран шаровой | ОЦ 89х3,5 ГОСТ 10705-В (20)-1500/1300-ПЭ 160 | шт | 1 | 30.271 | 30.271 | ст.20 | 8481808199
24 | СТБ 2270 - 2012 | ПИ-кран шаровой | ОЦ 89х3,5 ГОСТ 10705-В (20)-1500/1530-ПЭ 160 | шт | 1 | 34.751 | 34.751 | ст.20 | 8481808199
25 | СТБ 2270 - 2012 | ПИ-кран шаровой | ОЦ 76х3,5 ГОСТ 10705-В (20)-1500/1300-ПЭ 140 | шт | 1 | 24.502 | 24.502 | ст.20 | 8481808199
26 | СТБ 2270 - 2012 | ПИ-кран шаровой | ОЦ 76х3,5 ГОСТ 10705-В (20)-1500/1150-ПЭ 140 | шт | 1 | 24.305 | 24.305 | ст.20 | 8481808199
27 | СТБ 2270 - 2012 | ПИ-кран шаровой | ОЦ 76х3,5 ГОСТ 10705-В (20)-1500/940-ПЭ 140 | шт | 1 | 22.464 | 22.464 | ст.20 | 8481808199
28 | СТБ 2270 - 2012 | ПИ-кран шаровой | ОЦ 76х3,5 ГОСТ 10705-В (20)-1500/1530-ПЭ 140 | шт | 1 | 27.929 | 27.929 | ст.20 | 8481808199
29 | СТБ 2270 - 2012 | ПИ-кран шаровой | ОЦ 57х3,5 ГОСТ 10705-В (20)-1500/1150-ПЭ 125 | шт | 1 | 18.398 | 18.398 | ст.20 | 8481808199
30 | СТБ 2270 - 2012 | ПИ-кран шаровой | ОЦ 57х3,5 ГОСТ 10705-В (20)-1500/940-ПЭ 125 | шт | 1 | 16.966 | 16.966 | ст.20 | 8481808199
31 | СТБ 2270 - 2012 | ПИ-кран шаровой | ОЦ 33,5х3,2 ГОСТ 3262-75 (10)-1500/1310-ПЭ 90 | шт | 4 | 10.333 | 41.332 | ст.10 | 8481808199
32 |  | Пресс-фитинг под сварку с Пи-арматурой | 125(Т) | шт | 2 | 7.24 | 14.48 | ст.20 | 7307931900
33 |  | Пресс-фитинг под сварку с Пи-арматурой | 110(Т) | шт | 2 | 5 | 10 | ст.20 | 7307931900
34 |  | Пресс-фитинг под сварку с Пи-арматурой | 90(Т) | шт | 4 | 3.65 | 14.6 | ст.20 | 7307931900
35 |  | Пресс-фитинг под сварку с Пи-арматурой | 75(Т) | шт | 6 | 2.38 | 14.28 | ст.20 | 7307931900
36 |  | Пресс-фитинг под сварку с Пи-арматурой | 63(Т) | шт | 2 | 1.41 | 2.82 | ст.20 | 7307931900
37 |  | Пресс-фитинг под сварку с Пи-арматурой | 32(Р) | шт | 4 | 0.247 | 0.988 | ст.20 | 7307931900
38 |  | Комплект изоляции стыка ГПИ-трубы с Пи-арматурой | 125/160 | шт | 2 | 1.3 | 2.6 | Пенополиуретан | 3926909709
39 |  | Комплект изоляции стыка ГПИ-трубы с Пи-арматурой | 110/145 | шт | 2 | 1.43 | 2.86 | Пенополиуретан | 3926909709
40 |  | Комплект изоляции стыка ГПИ-трубы с Пи-арматурой | 90/125 | шт | 4 | 1.678 | 6.712 | Пенополиуретан | 3926909709
41 |  | Комплект изоляции стыка ГПИ-трубы с Пи-арматурой | 75/110 | шт | 6 | 0.875 | 5.25 | Пенополиуретан | 3926909709
42 |  | Комплект изоляции стыка ГПИ-трубы с Пи-арматурой | 63/100 | шт | 2 | 1.127 | 2.254 | Пенополиуретан | 3926909709
43 |  | Комплект изоляции стыка ГПИ-трубы с Пи-арматурой | 32/63 | шт | 4 | 0.7 | 2.8 | Пенополиуретан | 3926909709
44 |  | Комплект изоляции стыка ГПИ-трубы с ГПИ-фасонными изделиями | 160/200 | шт | 14 | 1.71 | 23.94 | Пенополиуретан | 3926909709
45 |  | Комплект изоляции стыка ГПИ-трубы с ГПИ-фасонными изделиями | 125/160 | шт | 19 | 1.37 | 26.03 | Пенополиуретан | 3926909709
46 |  | Комплект изоляции стыка ГПИ-трубы с ГПИ-фасонными изделиями | 110/145 | шт | 10 | 1.444 | 14.44 | Пенополиуретан | 3926909709
47 |  | Комплект изоляции стыка ГПИ-трубы с ГПИ-фасонными изделиями | 90/125 | шт | 17 | 0.858 | 14.586 | Пенополиуретан | 3926909709
48 |  | Комплект изоляции стыка ГПИ-трубы с ГПИ-фасонными изделиями | 75/110 | шт | 12 | 0.798 | 9.576 | Пенополиуретан | 3926909709
49 |  | Комплект изоляции стыка ГПИ-трубы с ГПИ-фасонными изделиями | 63/100 | шт | 2 | 0.648 | 1.296 | Пенополиуретан | 3926909709
50 |  | Комплект изоляции стыка ГПИ-трубы с ГПИ-фасонными изделиями | 32/63 | шт | 2 | 0.54 | 1.08 | Пенополиуретан | 3926909709
51 |  | Муфта термоусаживаемая переходная | 250/200 | шт | 2 | 1.5 | 3 | Полиэтилен | 3917211000
52 |  | Муфта термоусаживаемая переходная | 225/160 | шт | 21 | 1.875 | 39.375 | Полиэтилен | 3917211000
53 |  | Муфта термоусаживаемая переходная | 200/140 | шт | 12 | 0.75 | 9 | Полиэтилен | 3917211000
54 |  | Муфта термоусаживаемая переходная | 160/125 | шт | 21 | 0.6 | 12.6 | Полиэтилен | 3917211000
55 |  | Муфта термоусаживаемая переходная | 140/110 | шт | 18 | 0.55 | 9.9 | Полиэтилен | 3917211000
56 |  | Муфта термоусаживаемая переходная | 125/110 | шт | 4 | 0.5 | 2 | Полиэтилен | 3917211000
57 |  | Муфта термоусаживаемая переходная | 90/63 | шт | 6 | 0.44 | 2.64 | Полиэтилен | 3917211000
58 |  | Торцевая термоусаживаемая заглушкадля для ГПИ-труб 160/200 | 225 | шт | 1 | 0.17 | 0.17 | Полиэтилен | 3926909709
59 |  | Торцевая термоусаживаемая заглушка для ГПИ-труб 125/160 | 200 | шт | 2 | 0.15 | 0.3 | Полиэтилен | 3926909709
60 |  | Торцевая термоусаживаемая заглушка для ГПИ-труб 110/450 | 200 | шт | 3 | 0.15 | 0.45 | Полиэтилен | 3926909709
61 |  | Торцевая термоусаживаемая заглушка для ГПИ-труб 90/125 | 160 | шт | 4 | 0.13 | 0.52 | Полиэтилен | 3926909709
62 |  | Торцевая термоусаживаемая заглушка для ГПИ-труб 75/110 | 140 | шт | 3 | 0.11 | 0.33 | Полиэтилен | 3926909709
63 |  | Торцевая термоусаживаемая заглушка для ГПИ-труб 63/100 | 125 | шт | 1 | 0.08 | 0.08 | Полиэтилен | 3926909709
64 |  | Торцевая термоусаживаемая заглушка для ГПИ-труб 32/63 | 75 | шт | 2 | 0.04 | 0.08 | Полиэтилен | 3926909709
65 |  | Манжета стенового ввода | СВ-180 | шт | 6 | 0.582 | 3.492 | полимер | 3926909709
66 |  | Манжета стенового ввода | СВ-160 | шт | 11 | 0.523 | 5.753 | полимер | 3926909709
67 |  | Манжета стенового ввода | СВ-145 | шт | 12 | 0.493 | 5.916 | полимер | 3926909709
68 |  | Манжета стенового ввода | СВ-125 | шт | 19 | 0.419 | 7.961 | полимер | 3926909709
69 |  | Манжета стенового ввода | СВ-110 | шт | 15 | 0.374 | 5.61 | полимер | 3926909709
70 |  | Манжета стенового ввода | СВ-100 | шт | 3 | 0.353 | 1.059 | полимер | 3926909709
71 |  | Манжета стенового ввода | СВ 63 | шт | 4 | 0.4 | 1.6 | полимер | 4006900000
72 |  | Лента сигнальная | м.п. | м | 410 | 0.007 | 2.87 | Полиэтилен | 3920108909
|  | Итого |  |  |  |  | 4308.349
Документы предоставляемые Поставщиком (наличие обязательно):
1.Техническое свидетельство, выданное уполномоченной организацией на предлогаемую продукцию;
2.Удостоверение гигиенической регистрации РБ либо Свидетельство о государственной регистрации Таможенного союза (о соответствии) на предлогаемую продукцию.
3.Декларация о соответствии требованиям ТР 2009/013/ВУ на ГПИ-трубы;
4.Технологическая карта на устройство бесканальной прокладки сетей горячено водоснабжения и отопления с использованием ГПИ-труб.
5.Технические условия на напорные трубы из РЕХ-А(сшитого полиэтилена)(для производителкй напорной трубы);
6.Техническое свидетельство на напорные трубы из РЕХ-А(сшитого полиэтилена)(для производителкй напорной трубы);
7.Эаспертное заключение о долговечности труб, выданное уполномоченной организацией;
8.Паспорта качества на напорные ГПИ-трубы, предложенные к поставке с указанием производителя;
9.Паспорта качества на напорные трубы из РЕХ-А, предложенные к поставке составе ГПИ-труб, с указанием производителя.
Требования к закупаемой продукции (согласно проектного решения):
1. ГПИ-трубы: материал напорной трубы - сшитый полиэтилен армированный синтетическими нитями
2. ГПИ-трубы, рассчитаны на параметры теплоносителя;рабочая температура 95 °С и рабочее давление 1,0 Мпа;
3. Размеры напорных труб должны соответствовать указанным в спецификации.
4.Краны шаровые имеют техническое свидетельство Министерства архитектуры и строительства и обеспечивать плотность класса ""А"" по ГОСТ 9544-93.,а также комплектуются комплектом ключей для закрытия и открытия.
5. Поставка труб должна производиться бухтами согласно ПСД без сварных швов и сварных соеденений.
6. Гарантийные обязательства - 5 лет с момента ввода объекта в эксплуатацию. Расчетный срок эксплуатации не менее 50 лет.
на объект: «Реконструкция тепловой сети от ЦТП-65 к жилым домам №11,12,10,9 до ТК-5 в микрорайоне №18 в г.Жлобине»