## Лист 1
Спецификация № 1 | СПЕЦИФИКАЦИЯ № 2
№п/п | ГОСТ, нормаль, № чертежа | Наименование | Размеры, мм | ед. изм | кол-во | Масса детали, кг | Общая масса, кг | Материал | КОД ТН ВЭД
1 | ТУ BY 700360916.014-2021 | Труба | 160/225(144х7,5/226х3,2) | м | 583 | 6.92 | 4034.36 | полимерная композиция | 3917
2 | ТУ BY 700360916.014-2021 | Труба | 140/200(127х7,1/201х3,1) | м | 94 | 5.76 | 541.44 | полимерная композиция | 3917
3 | ТУ BY 700360916.014-2021 | Труба | 110/160(101х6,5/165х2,9) | м | 38 | 4.21 | 159.98 | полимерная композиция | 3917
4 | ТУ BY 700360916.014-2021 | Труба | 90/145(84х6/150х2,7) | м | 33 | 3.47 | 114.51 | полимерная композиция | 3917
5 | ТУ BY 390353931.035-2020 | Фитинг обжимной под сварку | 160 ст 20 | шт | 4 | 10.5 | 42 | Сталь | 7307931900
6 | ТУ BY 390353931.035-2020 | Фитинг обжимной под сварку | 140 ст 20 | шт | 4 | 8.29 | 33.16 | Сталь | 7307931900
7 | ТУ BY 390353931.035-2020 | Фитинг обжимной под сварку | 110 ст 20 | шт | 4 | 6.16 | 24.64 | Сталь | 7307931900
8 | ТУ BY 390353931.035-2020 | Фитинг обжимной под сварку | 90 ст 20 | шт | 4 | 4.54 | 18.16 | Сталь | 7307931900
9 |  | Муфта обжимная | 160 нерж. без гильз | шт | 4 | 12.5 | 50 | 08Х18Н10Т | 7307298009
10 |  | Муфта обжимная | 160 нерж. без гильз | шт | 4 | 12.5 | 50 | 08Х18Н10Т | 7307298009
11 | ТУ BY 390353931.035-2020 | Гильза обжимная | 160 нерж. | шт | 16 | 2.33 | 37.28 | Сталь | 7307298009
12 | ТУ BY 700360916.011-2016 | Муфта термоусаживаемая | Д.225-700 | шт | 8 | 2.023 | 16.184 | полиэтилен | 3917400009
13 | ТУ BY 190301909.001-2019 | Муфта термоусаживаемая переходная | МТУ-П 250/225-700 ТУ BY 190301909.001-2019 | шт | 2 | 1.5 | 3 | Полиэтилен | 3917211000
14 | ТУ BY 190301909.001-2019 | Муфта термоусаживаемая переходная | МТУ-П 225/200-700 ТУ BY 190301909.001-2019 | шт | 4 | 1.5 | 6 | Полиэтилен | 3917211000
15 | ТУ BY 190301909.001-2019 | Муфта термоусаживаемая переходная | МТУ-П 200/160-700 ТУ BY 190301909.001-2019 | шт | 2 | 1 | 2 | Полиэтилен | 3917211000
16 | ТУ BY 190301909.001-2019 | Муфта термоусаживаемая переходная | МТУ-П 160/140-700 ТУ BY 190301909.001-2019 | шт | 2 | 0.9 | 1.8 | Полиэтилен | 3917211000
17 | ТУ BY 691604518.001-2016 | Заглушка торцевая | ЕС-225 | шт | 2 | 0.17 | 0.34 | Полиэтилен | 3926909709
18 | ТУ BY 691604518.001-2016 | Заглушка торцевая | ЕС-160 | шт | 2 | 0.13 | 0.26 | Полиэтилен | 3926909709
19 | ТУ BY 691604518.001-2016 | Заглушка торцевая | ЕС-145 | шт | 2 | 0.11 | 0.22 | Полиэтилен | 3926909709
20 | ТУ BY 700360916.001-2012 | Манжета стенового ввода | СВ-225 | шт | 12 | 0.715 | 8.58 | полимер | 3926909709
21 | ТУ BY 700360916.001-2012 | Манжета стенового ввода | СВ-160 | шт | 4 | 0.523 | 2.092 | полимер | 3926909709
22 | ТУ BY 700360916.001-2012 | Манжета стенового ввода | СВ-145 | шт | 4 | 0.493 | 1.972 | полимер | 3926909709
|  | Итого |  |  |  |  | 5147.978