## Лист1
СПЕЦИФИКАЦИЯ № 2 | СПЕЦИФИКАЦИЯ № 2
№ п/п | ГОСТ, нормаль, № чертежа | Наименование | Размеры, мм | ед. изм | кол-во | Масса детали, кг | Общая масса, кг | Материал | КОД ТН ВЭД | Производитель | Цена за ед. без НДС бел.руб | Стоимость с НДС, бел.руб.
1 | СТБ 2252-2012 | ПИ-труба | ст 273х6,0 11300 II ГОСТ 10705-80 (В-20 ГОСТ 1050-2013) -ПЭ 400 | м | 222 | 52.03 | 11550.66 | 20 | 7306307708
2 | СТБ 2252-2012 | ПИ-труба с усилениями | ст 273х6,0 11300 II ГОСТ 10705-80 (В-20 ГОСТ 1050-2013) -ПЭ 400 с усилением | м | 10.5 | 59.6 | 625.8 | 20 | 7306307708
3 | СТБ 2252-2012 | ПИ-труба (ОС) | ст 273х6,0 11300 II ГОСТ 10705-80 (В-20 ГОСТ 1050-2013)-ОС 400 | м | 443 | 55.6 | 24630.8 | 20 | 7306307708
4 | СТБ 2252-2012 | ПИ-труба | ст 108х4,0 12000 II ГОСТ 10705-80 (В-20 ГОСТ 1050-2013) -ПЭ 200 | м | 63.4 | 14.04 | 890.14 | 20 | 7306307708
5 | СТБ 2252-2012 | ПИ-труба | ст 76х3,0 12000 II ГОСТ 10705-80 (В-20 ГОСТ 1050-2013) -ПЭ 140 | м | 113 | 8.41 | 950.33 | 20 | 7306307708
6 | СТБ 2270-2012 | ПИ-отвод 90° | ст 90º - 273х7,0 -375 ГОСТ 17375 (20) -1000 -ПЭ 400 | шт | 14 | 106.4 | 1489.6 | 20 | 7307931100
7 | СТБ 2270-2012 | ПИ-отвод 100° | ст 100º - 273х7,0 -375 ГОСТ 17375 (20) -1000 -ПЭ 400 | шт | 2 | 106.4 | 212.8 | 20 | 7307931100
8 | СТБ 2270-2012 | ПИ-отвод 90° | ст 90º - 273х7,0 -375 ГОСТ 17375 (20) -1000/1500 -ПЭ 400 | шт | 2 | 133 | 266 | 20 | 7307931100
9 | СТБ 2270-2012 | ПИ-отвод 90° | ст 90º - 273х7,0 -375 ГОСТ 17375 (20) -1000/1250 -ПЭ 400 | шт | 1 | 119.7 | 119.7 | 20 | 7307931100
10 | СТБ 2270-2012 | ПИ-отвод 90° | ст 90º - 273х7,0 -375 ГОСТ 17375 (20) -1000/1200 -ПЭ 400 | шт | 1 | 117.04 | 117.04 | 20 | 7307931100
11 | СТБ 2270-2012 | ПИ-отвод 90° | ст 90º - 273х7,0 -375 ГОСТ 17375 (20) -900/1000 -ПЭ 400 | шт | 2 | 101.08 | 202.16 | 20 | 7307931100
12 | СТБ 2270-2012 | ПИ-отвод 90° (ОС) | ст 90º - 273х7,0 -375 ГОСТ 17375 (20) -1000 -ОС 400 | шт | 14 | 109.7 | 1535.8 | 20 | 7307931100
13 | СТБ 2270-2012 | ПИ-отвод 90° (ОС) | ст 90º - 273х7,0 -375 ГОСТ 17375 (20) -1500/1000 -ОС 400 | шт | 4 | 137.125 | 548.5 | 20 | 7307931100
14 | СТБ 2270-2012 | ПИ-отвод 90° | ст 90º - 108х4,5 -150 ГОСТ 17375 (20) -1000 -ПЭ 200 | шт | 4 | 27.2 | 108.8 | 20 | 7307931100
15 | СТБ 2270-2012 | ПИ-отвод 15° | ст 15º - 108х4,5 -150 ГОСТ 17375 (20) -1000 -ПЭ 200 | шт | 2 | 27.2 | 54.4 | 20 | 7307931100
16 | СТБ 2270-2012 | ПИ-отвод 90° | ст 90º - 76х3,5 -140 ГОСТ 17375 (20) -1000 -ПЭ 140 | шт | 3 | 17.2 | 51.6 | 20 | 7307931100
17 | СТБ 2270-2012 | ПИ-отвод 90° | ст 90º - 76х3,5 -140 ГОСТ 17375 (20) -1000/1600 -ПЭ 140 | шт | 1 | 22.36 | 22.36 | 20 | 7307931100
18 | СТБ 2270-2012 | ПИ-отвод 100° | ст 100º - 76х3,5 -140 ГОСТ 17375 (20) -1000 -ПЭ 140 | шт | 2 | 17.2 | 34.4 | 20 | 7307931100
19 | СТБ 2270-2012 | ПИ-тройник угловойº СТ-штуцер | ст 273х10,0- 108х6,0 ТС-592 (20) - отвод 45º - 108х6,0 ГОСТ 17375 -1500/1100/450-ПЭ 400/200 | шт | 2 | 133.4 | 266.8 | 20 | 7307931900
20 | СТБ 2270-2012 | ПИ-тройник угловойº СТ-штуцер | ст 273х7,0- 57х3,5 ТС-592 (20) - отвод 45º - 57х3,5 ГОСТ 17375 -1500/1000/400-ПЭ 400/125 | шт | 2 | 124.4 | 248.8 | 20 | 7307931900
21 | СТБ 2270-2012 | ПИ-тройник угловой-тройник 45º СТ-штуцер | ст 108х4,5- 38х3,5 ТС-592 (20) - отвод 45º - 38х3,5 ТС-594.000 -1500/800/300-ПЭ 200/110 | шт | 2 | 33.9 | 67.8 | 20 | 7307931900
22 | СТБ 2270-2012 | ПИ-тройник угловой-тройник 45º СТ-штуцер | ст 76х3,5- 38х3,5 ТС-592 (20) - отвод 45º - 38х3,5 ТС-584.000 -1200/800/250-ПЭ 140/110 | шт | 2 | 21.2 | 42.4 | 20 | 7307931900
23 | СТБ 2270-2012 | ПИ-тройник параллельный СТ-штуцер | ст 273х7,0- 108х4,5 ТС-592 (20) - отвод 90° - 108х4,5 ГОСТ 17375 -1500/750/450-ПЭ 400/200 | шт | 2 | 120.5 | 241 | 20 | 7307931900
24 | СТБ 2270-2012 | ПИ-тройник параллельный СТ-штуцер (ОС) (МЗИ) | ст 273х7,0- 76х3,0 ТС-592 (20) - отвод 90° - 76х3,0 ГОСТ 17375 -1500/750/450-ОС 400/140 (на Ø76 МЗИ) | шт | 2 | 127.4 | 254.8 | 20 | 7307931900
25 | СТБ 2270-2012 | ПИ-тройник прямой (ОС) (МЗИ) | ст 273х7,0- 108х4,0 ГОСТ 17376 (20) -1500/750/200 -ОС 400/200 (на Ø100 МЗИ) | шт | 2 | 72.3 | 144.6 | 20 | 7307931900
26 | СТБ 2270-2012 | ПИ-тройник прямой (ОС) (МЗИ) | ст 273х7,0- 89х3,5 ГОСТ 17376 (20) - -1500/750/200 -ОС 400/160 (на Ø89 МЗИ) | шт | 2 | 69.3 | 138.6 | 20 | 7307931900
27 | СТБ 2270-2012 | ПИ-тройник прямой (ОС) (МЗИ) | ст 273х7,0- 57х3,5 ГОСТ 17376 (20) - -1500/750/200 -ОС 400/125 (на Ø57 МЗИ) | шт | 2 | 67.3 | 134.6 | 20 | 7307931900
28 | СТБ 2270-2012 | ПИ-тройник воздушника СТ-штуцер | ст 273х6,0- 32х3,0 ТС-592 (20) - 1500/700 -ПЭ 400/90 | шт | 2 | 62.3 | 124.6 | 20 | 7307931900
29 | СТБ 2270-2012 | ПИ-тройник воздушника СТ-штуцер (ОС) | ст 273х6,0- 32х3,0 ТС-592 (20) - 1500/700 -ОС 400/90 | шт | 2 | 67.3 | 134.6 | 20 | 7307931900
30 | СТБ 2270-2012 | ПИ -кран шаровой полнопроходной с редуктором | ст 273x6,0 ГОСТ 10705-В (20) -1700/700 ПЭ 400, класс герметичности А, с верхним подключением ключа (Т-образный ключ,32) (высота штока указана с учётом редуктора) | шт | 2 | 149.2 | 298.4 | 20 | 8481808199
31 | СТБ 2270-2012 | ПИ -кран шаровой полнопроходной с редуктором (ОС) | ст 273x6,0 ГОСТ 10705-В (20) -1700/800 ОС 400, класс герметичности А, антивандальное исп., с верхним подключением ключа (Т-образный ключ,32) (высота штока указана с учётом редуктора) | шт | 2 | 149.2 | 298.4 | 20 | 8481808199
32 | СТБ 2270-2012 | ПИ -кран шаровой полнопроходной | ст 108x4,0 ГОСТ 10705-В (20) -1500/800 ПЭ 200, класс герметичности А, (Т-образный ключ) | шт | 2 | 51.7 | 103.4 | 20 | 8481808199
33 | СТБ 2270-2012 | ПИ -кран шаровой полнопроходной | ст 108x4,0 ГОСТ 10705-В (20) -1500/600 ПЭ 200, класс герметичности А, (Т-образный ключ) | шт | 2 | 51.7 | 103.4 | 20 | 8481808199
34 | СТБ 2270-2012 | ПИ -кран шаровой полнопроходной | ст 57x3,0 ГОСТ 10705-В (20) -1500/2000 ПЭ 125, класс герметичности А, (Т-образный ключ) | шт | 2 | 33.2 | 66.4 | 20 | 8481808199
35 | СТБ 2270-2012 | ПИ -кран шаровой полнопроходной (с МЗИ 1шт.) | ст 38x3,0 ГОСТ 8733-В (20) -2000/1000 ПЭ 110 (на Ø38 МЗИ 1шт), класс герметичности А, (Т-образный ключ, 19) | шт | 2 | 26.4 | 52.8 | 20 | 8481808199
36 | СТБ 2270-2012 | ПИ -кран шаровой полнопроходной (с МЗИ 1шт.) | ст 38x3,0 ГОСТ 8733-В (20) -1700/2000 ПЭ 110 (на Ø38 МЗИ 1шт), класс герметичности А, (Т-образный ключ, 19) | шт | 2 | 28.8533 | 57.71 | 20 | 8481808199
37 | СТБ 2270-2012 | ПИ-опора неподвижная | ст Ø273х6,0 -30-2000 ГОСТ 10705 (20) -ПЭ 400 | шт. | 2 | 175.5 | 351 | 20 | 7307931900
38 | СТБ 2270-2012 | ПИ-опора неподвижная (ОС) | ст Ø273х6,0 -30-2000 ГОСТ 10705 (20) -ОС 400 | шт. | 4 | 184.3 | 737.2 | 20 | 7307931900
39 | СТБ 2270-2012 | ПИ-опора неподвижная | ст Ø108х4,0 -16-2000 ГОСТ 10705 (20) -ПЭ200 | шт. | 2 | 42.4 | 84.8 | 20 | 7307931900
40 | СТБ 2270-2012 | ПИ-промежуточный элемент | ст 273х6,0 ГОСТ 10705-В (20) -2200- ПЭ 400 | шт | 1 | 117.04 | 117.04 | 20 | 7307931900
41 | СТБ 2270-2012 | ПИ-промежуточный элемент | ст 273х6,0 ГОСТ 10705-В (20) -1600- ПЭ 400 | шт | 1 | 85.12 | 85.12 | 20 | 7307931900
42 | СТБ 2270-2012 | ПИ-промежуточный элемент | ст 273х6,0 ГОСТ 10705-В (20) -1500- ПЭ 400 | шт | 6 | 79.8 | 478.8 | 20 | 7307931900
43 | СТБ 2270-2012 | ПИ-промежуточный элемент | ст 108х4,0 ГОСТ 10705-В (20) -1500- ПЭ 200 | шт | 2 | 21.2 | 42.4 | 20 | 7307931900
44 | СТБ 2270-2012 | ПИ-концевой элемент (МЗИ) | ст 57х3,0 ГОСТ 10705-В (20) -1000/100-ПЭ 125 | шт | 2 | 7.5 | 15 | 20 | 7307931900
45 | СТБ 2270-2012 | ПИ-концевой элемент (МЗИ-БВК) | ст 108х4,0 ГОСТ 10705-В (20) -2200/625-ПЭ 200 (МЗИ - БВК) | шт | 4 | 34.5 | 138 | 20 | 7307931900
46 | СТБ 2270-2012 | ПИ-концевой элемент (МЗИ-БВК) | ст 76х3,0 ГОСТ 10705-В (20) -2200/625-ПЭ 140 (МЗИ - БВК) | шт | 4 | 21.5 | 86 | 20 | 7307931900
47 |  | Муфта полиэтиленовая термоусаживаемая | ПЭ 400 | шт | 84 | 3.86 | 324.24 | полиэтилен | 3917400009
48 |  | Муфта полиэтиленовая термоусаживаемая | ПЭ 200 | шт | 38 | 1.18 | 44.84 | полиэтилен | 3917400009
49 |  | Муфта полиэтиленовая термоусаживаемая | ПЭ 140 | шт | 26 | 0.58 | 15.08 | полиэтилен | 3917400009
50 |  | Муфта полиэтиленовая термоусаживаемая | ПЭ 125 | шт | 4 | 0.52 | 2.08 | полиэтилен | 3917400009
51 |  | Муфта полиэтиленовая термоусаживаемая | ПЭ 110 | шт | 4 | 0.52 | 2.08 | полиэтилен | 3917400009
52 |  | Муфта стальная оцинкованная | для Ø273/400 ОС | шт | 89 | 4.91 | 436.99 | полиэтилен | 3917400009
53 |  | Комплект заделки стыка | КЗС(Т)-273/400 | шт. | 84 | 4.422 | 371.45 | пенополиуретан | 3926909709
54 |  | Комплект заделки стыка (Ц) | КЗС(Ц)-273/400 | шт. | 89 | 4.422 | 393.56 | пенополиуретан | 3926909709
55 |  | Комплект заделки стыка | КЗС(Т)-108/200 | шт. | 38 | 2.231 | 84.78 | пенополиуретан | 3926909709
56 |  | Комплект заделки стыка | КЗС(Т)-76/140 | шт. | 26 | 1.364 | 35.46 | пенополиуретан | 3926909709
57 |  | Комплект заделки стыка | КЗС(Т)-57/125 | шт. | 4 | 1.231 | 4.92 | пенополиуретан | 3926909709
58 |  | Комплект заделки стыка | КЗС(Т)-38/110 | шт. | 4 | 1.077 | 4.31 | пенополиуретан | 3926909709
59 | ГОСТ 10704-91 | Труба стальная электросварная прямошовная | Ø108х4,0 по ГОСТ 10705-80 (В), ГОСТ 10704-91 | м | 33 | 10.36 | 341.88 | 20 | 7305
60 | ГОСТ 10704-91 | Труба стальная электросварная прямошовная | Ø89х3,5 по ГОСТ 10705-80 (В), ГОСТ 10704-91 | м | 16.5 | 7.38 | 121.77 | 20 | 7305
61 | ГОСТ 3262-75 | Труба защитная оцинкованая | Ду50 стальная электросварная оцинкованая Ø57х3,5 мм ГОСТ 3262-75 | м | 158 | 5.1 | 805.8 | 10, 20 | 7306307209
62 | ГОСТ 10704-91 | Гильза из трубы стальной электросварной прямошовной | Ø530х6,0 L=3,2 м из трубы ГОСТ 10704-91/В-20 ГОСТ 10705-80 (усиленная изоляция в заводских условиях) | шт | 2 | 248.128 | 496.26 | 20 | 7306
63 | ГОСТ 17375-2001 | Отвод стальной электросварной крутоизогнутый 90° | ст 90º - Ду100 ГОСТ 17375-2001 | шт. | 6 | 2.5 | 15 | 20 | 7307
64 | ГОСТ 17375-2001 | Отвод стальной электросварной крутоизогнутый 45° | ст 45º - Ду100 ГОСТ 17375-2001 | шт. | 4 | 2.5 | 10 | 20 | 7307
65 | ГОСТ 17375-2001 | Отвод стальной электросварной крутоизогнутый 90° (врезка потребителя) | ст 90º - Ду80 ГОСТ 17375-2001 | шт. | 6 | 1.4 | 8.4 | 20 | 7307
66 | ГОСТ 17375-2001 | Отвод стальной электросварной крутоизогнутый 90° | ст 90º - Ду65 ГОСТ 17378-2001 | шт. | 2 | 1 | 2 | 20 | 7307
67 | ГОСТ 17375-2001 | Отвод стальной электросварной крутоизогнутый 90° | ст 90º - Ду50 ГОСТ 17375-2001 | шт. | 4 | 0.2 | 0.8 | 20 | 7307
68 | ГОСТ 17375-2001 | Отвод стальной электросварной крутоизогнутый 90° (воздушник) | ст 90º - Ду32 ГОСТ 17375-2001 | шт. | 3 | 0.2 | 0.6 | 20 | 7307
69 | ГОСТ 17375-2001 | Отвод крутоизогнутый 90º оцинкованный | Øу 50 мм; L=75 мм ГОСТ 17375-2001 | шт. | 36 | 0.5 | 18 | 20 | 7307
70 | ГОСТ 17378-2001 | Переход стальной | Ду100 х Ду65 мм ГОСТ 17378-2001 | шт. | 2 | 1 | 2 | 20 | 7307931900
71 |  | Кран шаровой приварной полнопроходной, стальной | ст Ду100 мм, P=2,5 МПа, Т=120С, класс герметичности А, рабочая среда - вода, исполнение УХЛ, антивандальное исполнение КШ.П.П.100.25-03 (ALSO Россия, аналог) | шт. | 4 | 6.8 | 27.2 | 20 | 8481808199
72 |  | Кран шаровой приварной полнопроходной, стальной | ст Ду80 мм, P=2,5 МПа, Т=120С, класс герметичности А, рабочая среда - вода, исполнение УХЛ, антивандальное исполнение КШ.П.П.080.25-03 (ALSO Россия, аналог) | шт. | 4 | 5.3 | 21.2 | 20 | 8481808199
73 |  | Кран шаровой приварной полнопроходной, стальной | ст Ду65 мм, P=2,5 МПа, Т=120С, класс герметичности А, рабочая среда - вода, исполнение УХЛ, антивандальное исполнение КШ.П.П.065.25-03 (ALSO Россия, аналог) | шт. | 2 | 3.4 | 6.8 | 20 | 8481808199
74 |  | Кран шаровой приварной полнопроходной, стальной | ст Ду50 мм, P=2,5 МПа, Т=120С, класс герметичности А, рабочая среда - вода, исполнение УХЛ, антивандальное исполнение КШ.П.П.050.25-03 (ALSO Россия, аналог) | шт. | 2 | 2.5 | 5 | 20 | 8481808199
75 |  | Кран шаровой приварной полнопроходной, стальной (воздушники) | ст Ду32 мм, P=2,5 МПа, Т=120С, класс герметичности А, рабочая среда - вода, исполнение УХЛ, антивандальное исполнение КШ.П.П.032.25-03 (ALSO Россия, аналог) | шт. | 2 | 1.3 | 2.6 | 20 | 8481808199
76 |  | Кран шаровой приварной полнопроходной, стальной | ст Ду25 мм, P=2,5 МПа, Т=120С, класс герметичности А, рабочая среда - вода, исполнение УХЛ, антивандальное исполнение КШ.П.П.025.25-03 (ALSO Россия, аналог) | шт. | 3 | 1.1 | 3.3 | 20 | 8481808199
77 |  | Опора скользящая | ОпСк-400 | шт. | 111 | 19.7 | 2186.7 | метал | 7326
78 |  | Опора скользящая | ОпСк-200 | шт. | 30 | 4.84 | 145.2 | метал | 7326
79 |  | Опора скользящая | ОпСк-140 | шт. | 54 | 4.1 | 221.4 | метал | 7326
80 |  | Опора скользящая | ОпСк-110 | шт. | 4 | 1.9 | 7.6 | метал | 7326
81 |  | Опора скользящая технологическая | 108-Т13.07 h=100 мм L=170 мм серия 4.903-10 вып.5 | шт. | 10 | 1.1 | 11 | метал | 7326
82 |  | Манжеты стенового ввода | СВ-400 | шт | 12 | 1.05 | 12.6 | полимерная резина | 4016930005
83 |  | Манжеты стенового ввода | СВ-200 | шт | 8 | 0.57 | 4.56 | полимерная резина | 4016930005
84 |  | Манжеты стенового ввода | СВ-140 | шт | 8 | 0.41 | 3.28 | полимерная резина | 4016930005
85 |  | Манжеты стенового ввода | СВ-110 | шт | 14 | 0.32 | 4.48 | полимерная резина | 4016930005
86 |  | Манжеты стенового ввода | СВ-90 | шт | 2 | 0.28 | 0.56 | полимерная резина | 4016930005
87 |  | Мат компенсационный | 500х1000х40 (для Ø273/400) | шт | 7 | 0.4 | 2.8 | полиэтилен | 3921909000
88 |  | Терминал двойной концевой | ИТ-15 IP65 | шт. | 1 | 0.298 | 0.3 | корпус пластик | 8536901000
89 |  | Терминал концевой | ИТ-13 IP65 | шт. | 3 | 0.22 | 0.66 | корпус пластик | 8536901000
90 |  | Терминал промежуточный | ИТ-12 IP65 | шт. | 2 | 0.22 | 0.44 | корпус пластик | 8536901000
91 |  | Терминал концевой измерительный | ИТ-11 IP54 | шт. | 3 | 0.21 | 0.63 | корпус пластик | 8536901000
92 |  | Комплект для герметичного наращивания кабеля пятижильного | КУК-5 В составе: кабель NYM 5х1,5 – 10м; Термоусаживаемая трубка на клею Ø4мм, L=70мм – 5шт.; Термоусаживаемая трубка на клею Ø32мм, L=250мм – 1шт. Втулка обжимная – 5шт. | компл. | 4 | 2.04 | 8.16 | медь | 854499108
93 |  | Комплект для герметичного наращивания кабеля трёхжильного | КУК-3 В составе: кабель NYM 3х1,5 – 10м; Термоусаживаемая трубка на клею Ø4мм, L=70мм – 3шт.; Термоусаживаемая трубка на клею Ø32мм, L=250мм – 1шт. Втулка обжимная – 3шт. | компл. | 14 | 1.46 | 20.44 | медь | 854499108
94 |  | Ящик ковера наземного антивандального исполнения | IP54, IK10, 2000х260х160 мм (корпус ЩМП 4х2х1/1МП/1М Сm1580Zn, корпус с монтажной панелью стойка оцинкованная высотой 1580мм) | шт | 4 | 3.5 | 14 | металл | 8537109900
95 |  | Ящик ковера настенного антивандального исполнения | IP54, IK10, 1420х260х160 мм (корпус ЩМП 4х2х1/1МП/1М с нижней пластиковой защитой кабеля, корпус с монтажной панелью, комплект крепежа на стену, 2 трубы 1000 мм ПВХ УФ-стойка, 2 сальника) | шт | 5 | 3.3 | 16.5 | металл | 8537109900
96 |  | Детектор повреждений ПИ-трубопровода с GSM | ДСТ-МКТС GSM | шт | 1 | 6 | 6 | пластик | 9031 81
[7 empty] | 54601.07 |  |  |  |  | 0
Товар приобретается для объекта капитального строительства: «Модернизация участка тепловой сети от ТК23Рп8 до ТК23Рп10а в г. Полоцке».
Срок поставки товара: апрель 2026 года.
Поставку по типу и объёмам осуществлять в строгом соответствии со спецификацией.
Оплата за поставленный товар производится путем перечисления денежных средств с расчетного счета Покупателя на расчетный счет Продавца в течение 20 банковских дней по факту поставки всего объема товара.
Датой оплаты считается дата списания денежных средств с расчетного счета Покупателя.
Предложения на условиях полной или частичной предоплаты отклоняются.
Валюта платежа: белорусский рубль.
Источник финансирования: собственные средства Покупателя, кредитные ресурсы.
Обязательно наличие следующих документов к товару:
- паспорт завода-изготовителя;
- сертификат качества;
- сертификаты соответствия требованиям СТБ 2252-2012, СТБ 2270-2012;
- сертификат соответствия системы менеджмента качества ИСО 9001;
- декларация соответствия товара требованиям ТР 2025/013/BY «О безопасности строительных материалов и изделий»;
- декларация о соответствии или сертификат соответствия продукции требованиям ТР ТС 032/2013 «О безопасности оборудования, работающего под избыточным давлением»;
- техническое свидетельство Минархитектуры и строительства РБ на применение кранов шаровых и муфт иностранного производства.
Требования, предъявляемые к товару:
- гарантийный срок на ПИ-трубы и фасонные изделия не менее пяти лет, нормативный срок эксплуатации не менее 30 лет;
- гарантийный срок на остальной товар - в соответствии с гарантией завода-изготовителя;
- год выпуска товара - не ранее IV квартала 2025 года.
Требования, предъявляемые к упаковке товара:
- обеспечить защиту теплоизоляционного слоя на концах ПИ-труб и ПИ-фасонных изделий от проникновения влаги при транспортировке и хранении упаковкой в стрейч-пленку или аналогичный материал;
- компоненты ППУ-утеплителя поставлять в фасовке на 1 стык.