## Лист1
СПЕЦИФИКАЦИЯ № 1 | СПЕЦИФИКАЦИЯ № 2
№ п/п | ГОСТ, нормаль, № чертежа | Наименование | Размеры, мм | ед. изм | кол-во | Масса детали, кг | Общая масса, кг | Материал | КОД ТН ВЭД | Производитель | Цена за ед. без НДС бел.руб | Стоимость с НДС, бел.руб.
1 | СТБ 2252-2012 | ПИ-труба | 426х7,0 ГОСТ 10705-В (20 ГОСТ 1050-2013) ПЭ 560 СТБ 2252-2012 | м.п. | 244 | 94.55 | 23070.2 | 20 | 7306 90 000 9
2 | СТБ 2252-2012 | ПИ-труба | 159х4,5 ГОСТ 10705-В (20 ГОСТ 1050-2013) ПЭ 250 СТБ 2252-2012 | м.п. | 136 | 22.26 | 3027.36 | 20 | 7306 30 770 8
3 | СТБ 2252-2012 | ПИ-труба | 133х4,0 ГОСТ 10705-В (20 ГОСТ 1050-2013) ПЭ 225 СТБ 2252-2012 | м.п. | 39 | 17.12 | 667.68 | 20 | 7306 30 770 8
4 | СТБ 2252-2012 | ПИ-труба | 114х4,0 ГОСТ 10705-В (20 ГОСТ 1050-2013) ПЭ 200 СТБ 2252-2012 | м.п. | 186 | 14.53 | 2702.58 | 20 | 7306 30 770 8
5 | СТБ 2252-2012 | ПИ-труба с усилениями | 114х4,0 ГОСТ 10705-В (20 ГОСТ 1050-2013) ПЭ 200 СТБ 2252-2012 | м.п. | 73 | 15.6 | 1138.8 | 20 | 7306 30 770 8
6 | СТБ 2252-2012 | ПИ-труба | 89х3,5 ГОСТ 10705-В (20 ГОСТ 1050-2013) ПЭ 160 СТБ 2252-2012 | м.п. | 117 | 9.93 | 1161.81 | 20 | 7306 30 770 8
7 | СТБ 2252-2012 | ПИ-труба с усилениями | 89х3,5 ГОСТ 10705-В (20 ГОСТ 1050-2013) ПЭ 160 СТБ 2252-2012 | м.п. | 16 | 12 | 192 | 20 | 7306 30 770 8
8 | СТБ 2252-2012 | ПИ-труба | 76х3,5 ГОСТ 10705-В (20 ГОСТ 1050-2013) ПЭ 140 СТБ 2252-2012 | м.п. | 76 | 8.41 | 639.16 | 20 | 7306 30 770 8
9 | СТБ 2252-2012 | ПИ-труба | 57х3,5 ГОСТ 10705-В (20 ГОСТ 1050-2013) ПЭ 125 СТБ 2252-2012 | м.п. | 21 | 6.41 | 134.61 | 20 | 7306 30 770 8
10 | СТБ 2252-2012 | ПИ-труба | 38х3,0 ГОСТ 10705-В (20 ГОСТ 1050-2013) ПЭ 110 СТБ 2252-2012 | м.п. | 2 | 4.6 | 9.2 | 20 | 7306 30 770 8
11 | СТБ 2270-2012 | ПИ-отвод 90 | 90-426х7,0-600 ГОСТ 17375 (20)-1200-ПЭ 560 СТБ 2270-2012 | шт. | 3 | 187.4 | 562.2 | 20 | 7307 93 110 0
12 | СТБ 2270-2012 | ПИ-отвод 90 | 90-426х7,0-600 ГОСТ 17375 (20)-1200х1800-ПЭ 560 СТБ 2270-2012 | шт. | 8 | 234.3 | 1874.4 | 20 | 7307 93 110 0
13 | СТБ 2270-2012 | ПИ-отвод 90 | 90-426х7,0-600 ГОСТ 17375 (20)-1200х1400-ПЭ 560 СТБ 2270-2012 | шт. | 1 | 203 | 203 | 20 | 7307 93 110 0
14 | СТБ 2270-2012 | ПИ-отвод 90 | 90-426х7,0-600 ГОСТ 17375 (20)-1600х1700-ПЭ 560 СТБ 2270-2012 | шт. | 1 | 257.7 | 257.7 | 20 | 7307 93 110 0
15 | СТБ 2270-2012 | ПИ-отвод 90 | 90-426х7,0-600 ГОСТ 17375 (20)-1700х2300-ПЭ 560 СТБ 2270-2012 | шт. | 1 | 312.3 | 312.3 | 20 | 7307 93 110 0
16 | СТБ 2270-2012 | ПИ-отвод 90 | 90-426х7,0-600 ГОСТ 17375 (20)-1200х1700-ПЭ 560 СТБ 2270-2012 | шт. | 2 | 226.4 | 452.8 | 20 | 7307 93 110 0
17 | СТБ 2270-2012 | ПИ-отвод 20 | 20-426х7,0-600 ГОСТ 17375 (20)-1200х2200-ПЭ 560 СТБ 2270-2012 | шт. | 1 | 265.5 | 265.5 | 20 | 7307 93 110 0
18 | СТБ 2270-2012 | ПИ-отвод 20 | 20-426х7,0-600 ГОСТ 17375 (20)-1200х2400-ПЭ 560 СТБ 2270-2012 | шт. | 1 | 281.1 | 281.1 | 20 | 7307 93 110 0
19 | СТБ 2270-2012 | ПИ-отвод 55 | 55-426х7,0-600 ГОСТ 17375 (20)-1200-ПЭ 560 СТБ 2270-2012 | шт. | 1 | 187.4 | 187.4 | 20 | 7307 93 110 0
20 | СТБ 2270-2012 | ПИ-отвод 55 | 55-426х7,0-600 ГОСТ 17375 (20)-1200х2500-ПЭ 560 СТБ 2270-2012 | шт. | 1 | 288.9 | 288.9 | 20 | 7307 93 110 0
21 | СТБ 2270-2012 | ПИ-отвод 70 | 70-426х7,0-600 ГОСТ 17375 (20)-1200х2500-ПЭ 560 СТБ 2270-2012 | шт. | 2 | 288.9 | 577.8 | 20 | 7307 93 110 0
22 | СТБ 2270-2012 | ПИ-отвод 90 | 90-159х4,5-225 ГОСТ 17375 (20)-1000-ПЭ 250 СТБ 2270-2012 | шт. | 10 | 45 | 450 | 20 | 7307 93 110 0
23 | СТБ 2270-2012 | ПИ-отвод 90 | 90-159х4,5-225 ГОСТ 17375 (20)-1000х2500-ПЭ 250 СТБ 2270-2012 | шт. | 1 | 78.8 | 78.8 | 20 | 7307 93 110 0
24 | СТБ 2270-2012 | ПИ-отвод 90 | 90-159х4,5-225 ГОСТ 17375 (20)-1000х2000-ПЭ 250 СТБ 2270-2012 | шт. | 1 | 67.5 | 67.5 | 20 | 7307 93 110 0
25 | СТБ 2270-2012 | ПИ-отвод 90 | 90-159х4,5-225 ГОСТ 17375 (20)-1000х1200-ПЭ 250 СТБ 2270-2012 | шт. | 2 | 49.5 | 99 | 20 | 7307 93 110 0
26 | СТБ 2270-2012 | ПИ-отвод 90 | 90-159х4,5-225 ГОСТ 17375 (20)-1000х1700-ПЭ 250 СТБ 2270-2012 | шт. | 2 | 60.8 | 121.6 | 20 | 7307 93 110 0
27 | СТБ 2270-2012 | ПИ-отвод 85 | 85-133х4,0-190 ГОСТ 17375 (20)-1000-ПЭ 225 СТБ 2270-2012 | шт. | 2 | 35 | 70 | 20 | 7307 93 110 0
28 | СТБ 2270-2012 | ПИ-отвод 90 | 90-114х4,0-150 ГОСТ 17375 (20)-1000-ПЭ 200 СТБ 2270-2012 | шт. | 6 | 29.2 | 175.2 | 20 | 7307 93 110 0
29 | СТБ 2270-2012 | ПИ-отвод 90 | 90-114х4,0-150 ГОСТ 17375 (20)-1000х1500-ПЭ 200 СТБ 2270-2012 | шт. | 4 | 36.5 | 146 | 20 | 7307 93 110 0
30 | СТБ 2270-2012 | ПИ-отвод 90 | 90-114х4,0-150 ГОСТ 17375 (20)-1500х1700-ПЭ 200 СТБ 2270-2012 | шт. | 2 | 46.7 | 93.4 | 20 | 7307 93 110 0
31 | СТБ 2270-2012 | ПИ-отвод 90 | 90-114х4,0-150 ГОСТ 17375 (20)-1300х1500-ПЭ 200 СТБ 2270-2012 | шт. | 2 | 40.9 | 81.8 | 20 | 7307 93 110 0
32 | СТБ 2270-2012 | ПИ-отвод 90 | 90-114х4,0-150 ГОСТ 17375 (20)-1000х1800-ПЭ 200 СТБ 2270-2012 | шт. | 1 | 40.9 | 40.9 | 20 | 7307 93 110 0
33 | СТБ 2270-2012 | ПИ-отвод 90 | 90-114х4,0-150 ГОСТ 17375 (20)-1000х1400-ПЭ 200 СТБ 2270-2012 | шт. | 1 | 35 | 35 | 20 | 7307 93 110 0
34 | СТБ 2270-2012 | ПИ-отвод 55 | 55-114х4,0-150 ГОСТ 17375 (20)-1000-ПЭ 200 СТБ 2270-2012 | шт. | 2 | 29.2 | 58.4 | 20 | 7307 93 110 0
35 | СТБ 2270-2012 | ПИ-отвод 60 | 60-114х4,0-150 ГОСТ 17375 (20)-1000-ПЭ 200 СТБ 2270-2012 | шт. | 2 | 29.2 | 58.4 | 20 | 7307 93 110 0
36 | СТБ 2270-2012 | ПИ-отвод 60 | 60-114х4,0-150 ГОСТ 17375 (20)-1000х1100-ПЭ 200 СТБ 2270-2012 | шт. | 4 | 30.7 | 122.8 | 20 | 7307 93 110 0
37 | СТБ 2270-2012 | ПИ-отвод 90 | 90-89х3,5-120 ГОСТ 17375 (20)-1000-ПЭ 160 СТБ 2270-2012 | шт. | 12 | 20.2 | 242.4 | 20 | 7307 93 110 0
38 | СТБ 2270-2012 | ПИ-отвод 90 | 90-76х3,5-100 ГОСТ 17375 (20)-1000-ПЭ 140 СТБ 2270-2012 | шт. | 6 | 17.2 | 103.2 | 20 | 7307 93 110 0
39 | СТБ 2270-2012 | ПИ-отвод 90 | 90-76х3,5-100 ГОСТ 17375 (20)-1400х1700-ПЭ 140 СТБ 2270-2012 | шт. | 1 | 26.7 | 26.7 | 20 | 7307 93 110 0
40 | СТБ 2270-2012 | ПИ-отвод 90 | 90-76х3,5-100 ГОСТ 17375 (20)-1000х1300-ПЭ 140 СТБ 2270-2012 | шт. | 1 | 19.8 | 19.8 | 20 | 7307 93 110 0
41 | СТБ 2270-2012 | ПИ-отвод 90 | 90-76х3,5-100 ГОСТ 17375 (20)-1000х1700-ПЭ 140 СТБ 2270-2012 | шт. | 1 | 23.2 | 23.2 | 20 | 7307 93 110 0
42 | СТБ 2270-2012 | ПИ-отвод 90 | 90-76х3,5-100 ГОСТ 17375 (20)-1000х1400-ПЭ 140 СТБ 2270-2012 | шт. | 1 | 20.6 | 20.6 | 20 | 7307 93 110 0
43 | СТБ 2270-2012 | ПИ-отвод 90 | 90-57х3,5-75 ГОСТ 17375 (20)-1300х1800-ПЭ 125 СТБ 2270-2012 | шт. | 1 | 19.8 | 19.8 | 20 | 7307 93 110 0
44 | СТБ 2270-2012 | ПИ-отвод 90 | 90-57х3,5-75 ГОСТ 17375 (20)-1400х1800-ПЭ 125 СТБ 2270-2012 | шт. | 1 | 20.5 | 20.5 | 20 | 7307 93 110 0
45 | СТБ 2270-2012 | ПИ-отвод 90 | 90-38х3,0-48 ГОСТ 17375 (20)-1000х2200-ПЭ 110 СТБ 2270-2012 | шт. | 1 | 14.7 | 14.7 | 20 | 7307 93 110 0
46 | СТБ 2270-2012 | ПИ-отвод 90 | 90-38х3,0-48 ГОСТ 17375 (20)-1000х500-ПЭ 110 СТБ 2270-2012 | шт. | 1 | 6.9 | 6.9 | 20 | 7307 93 110 0
47 | СТБ 2270-2012 | ПИ-отвод 90 | 90-32х3,0-38 ГОСТ 17375 (20)-1000х1100-ПЭ 90 СТБ 2270-2012 | шт. | 1 | 7.1 | 7.1 | 20 | 7307 93 110 0
48 | СТБ 2270-2012 | ПИ-отвод 90 | 90-32х3,0-38 ГОСТ 17375 (20)-900х1600-ПЭ 90 СТБ 2270-2012 | шт. | 1 | 8.5 | 8.5 | 20 | 7307 93 110 0
49 | СТБ 2270-2012 | ПИ-отвод 90 | 90-32х3,0-38 ГОСТ 17375 (20)-1000х1600-ПЭ 90 СТБ 2270-2012 | шт. | 2 | 8.8 | 17.6 | 20 | 7307 93 110 0
50 | СТБ 2270-2012 | ПИ-переход | К-2-159х4,5-133х4,0 ГОСТ 17378 (20)-1500-ПЭ 250/225 СТБ 2270-2012 | шт. | 2 | 29.9 | 59.8 | 20 | 7307 93 190 0
51 | СТБ 2270-2012 | ПИ-переход | К-2-133х4,0-114х4,0 ГОСТ 17378 (20)-1500-ПЭ 225/200 СТБ 2270-2012 | шт. | 2 | 24 | 48 | 20 | 7307 93 190 0
52 | СТБ 2270-2012 | ПИ-переход | К-2-114х4,0-76х3,5 ГОСТ 17378 (20)-2000-ПЭ 200/140 СТБ 2270-2012 | шт. | 1 | 23.3 | 23.3 | 20 | 7307 93 190 0
53 | СТБ 2270-2012 | ПИ-переход | К-2-114х4,0-76х3,5 ГОСТ 17378 (20)-1500-ПЭ 200/140 СТБ 2270-2012 | шт. | 1 | 17.5 | 17.5 | 20 | 7307 93 190 0
54 | СТБ 2270-2012 | ПИ-тройник угловой | тройник 159х4,5-89х3,5 ГОСТ 17376 (20)-отвод 45-89х3,5 ГОСТ 17375-1500/900/350-ПЭ 250/160 СТБ 2270-2012 | шт. | 1 | 42.8 | 42.8 | 20 | 7307 93 190 0
55 | СТБ 2270-2012 | ПИ-тройник угловой | тройник 159х4,5-89х3,5 ГОСТ 17376 (20)-отвод 45-89х3,5 ГОСТ 17375-1500/1200/350-ПЭ 250/160 СТБ 2270-2012 | шт. | 1 | 45.8 | 45.8 | 20 | 7307 93 190 0
56 | СТБ 2270-2012 | ПИ-тройник угловой | тройник 159х4,5-114х4,0 ГОСТ 17376 (20)-отвод 45-114х4,0 ГОСТ 17375-1500/900/350-ПЭ 250/200 СТБ 2270-2012 | шт. | 2 | 46.9 | 93.8 | 20 | 7307 93 190 0
57 | СТБ 2270-2012 | ПИ-тройник угловой | тройник 133х4,0-76х3,5 ГОСТ 17376 (20)-отвод 45-76х3,5 ГОСТ 17375-1500/900/300-ПЭ 225/140 СТБ 2270-2012 | шт. | 4 | 33.9 | 135.6 | 20 | 7307 93 190 0
58 | СТБ 2270-2012 | ПИ-тройник угловой | тройник 114х4,0-89х3,5 ГОСТ 17376 (20)-отвод 45-89х3,5 ГОСТ 17375-1500/900/350-ПЭ 200/160 СТБ 2270-2012 | шт. | 2 | 31 | 62 | 20 | 7307 93 190 0
59 | СТБ 2270-2012 | ПИ-тройник угловой | тройник 114х4,0-38х3,0 ГОСТ 17376 (20)-отвод 45-38х3,0 ГОСТ 17375-1500/800/300-ПЭ 200/110 СТБ 2270-2012 | шт. | 2 | 26 | 52 | 20 | 7307 93 190 0
60 | СТБ 2270-2012 | ПИ-тройник угловой | тройник 114х4,0-38х3,0 ГОСТ 17376 (20)-отвод 45-38х3,0 ГОСТ 17375-1500/1300/300-ПЭ 200/110 СТБ 2270-2012 | шт. | 2 | 28.6 | 57.2 | 20 | 7307 93 190 0
61 | СТБ 2270-2012 | ПИ-тройник угловой | тройник 114х4,0-32х3,0 ГОСТ 17376 (20)-отвод 45-32х3,0 ГОСТ 17375-1500/800/300-ПЭ 200/90 СТБ 2270-2012 | шт. | 1 | 25 | 25 | 20 | 7307 93 190 0
62 | СТБ 2270-2012 | ПИ-тройник угловой | тройник 114х4,0-32х3,0 ГОСТ 17376 (20)-отвод 45-32х3,0 ГОСТ 17375-1500/1200/300-ПЭ 200/90 СТБ 2270-2012 | шт. | 1 | 26.6 | 26.6 | 20 | 7307 93 190 0
63 | СТБ 2270-2012 | ПИ-тройник угловой | тройник 89х3,5-32х3,0 ГОСТ 17376 (20)-отвод 45-32х3,0 ГОСТ 17375-1200/800/250-ПЭ 160/90 СТБ 2270-2012 | шт. | 2 | 15.2 | 30.4 | 20 | 7307 93 190 0
64 | СТБ 2270-2012 | ПИ-тройник угловой | тройник 89х3,5-32х3,0 ГОСТ 17376 (20)-отвод 45-32х3,0 ГОСТ 17375-1200/1300/250-ПЭ 160/90 СТБ 2270-2012 | шт. | 1 | 16.8 | 16.8 | 20 | 7307 93 190 0
65 | СТБ 2270-2012 | ПИ-тройник угловой | тройник 89х3,5-32х3,0 ГОСТ 17376 (20)-отвод 45-32х3,0 ГОСТ 17375-1200/1000/250-ПЭ 160/90 СТБ 2270-2012 | шт. | 1 | 15.8 | 15.8 | 20 | 7307 93 190 0
66 | СТБ 2270-2012 | ПИ-тройник угловой | тройник 76х3,5-32х3,0 ГОСТ 17376 (20)-отвод 45-32х3,0 ГОСТ 17375-2200/1300/250-ПЭ 140/90 СТБ 2270-2012 | шт. | 1 | 24.2 | 24.2 | 20 | 7307 93 190 0
67 | СТБ 2270-2012 | ПИ-тройник угловой | тройник 76х3,5-32х3,0 ГОСТ 17376 (20)-отвод 45-32х3,0 ГОСТ 17375-1200/800/250-ПЭ 140/90 СТБ 2270-2012 | шт. | 1 | 13.5 | 13.5 | 20 | 7307 93 190 0
68 | СТБ 2270-2012 | ПИ-тройник параллельный | 159х4,5-57х3,5 ГОСТ 17376 (20)-отвод 90-57х3,5 ГОСТ 17375-1500/750/350-ПЭ 250/125 СТБ 2270-2012 | шт. | 2 | 39.5 | 79 | 20 | 7307 93 190 0
69 | СТБ 2270-2012 | ПИ-промежуточный элемент | 426х7,0 ГОСТ 10705-80 (20)-1500-ПЭ 560 СТБ 2270-2012 | шт. | 2 | 140.6 | 281.2 | 20 | 7306 90 000 9
70 | СТБ 2270-2012 | ПИ-промежуточный элемент | 133х4,0 ГОСТ 10705-80 (20)-1500-ПЭ 225 СТБ 2270-2012 | шт. | 2 | 26.1 | 52.2 | 20 | 7306 30 770 8
71 | СТБ 2270-2012 | ПИ-промежуточный элемент | 114х4,0 ГОСТ 10705-80 (20)-1500-ПЭ 200 СТБ 2270-2012 | шт. | 1 | 21.9 | 21.9 | 20 | 7306 30 770 8
72 | СТБ 2270-2012 | ПИ-промежуточный элемент | 114х4,0 ГОСТ 10705-80 (20)-1800-ПЭ 200 СТБ 2270-2012 | шт. | 1 | 26.3 | 26.3 | 20 | 7306 30 770 8
73 | СТБ 2270-2012 | ПИ-промежуточный элемент | 89х3,5 ГОСТ 10705-80 (20)-2700-ПЭ 160 СТБ 2270-2012 | шт. | 1 | 27.4 | 27.4 | 20 | 7306 30 770 8
74 | СТБ 2270-2012 | ПИ-промежуточный элемент | 89х3,5 ГОСТ 10705-80 (20)-1500-ПЭ 160 СТБ 2270-2012 | шт. | 1 | 15.2 | 15.2 | 20 | 7306 30 770 8
75 | СТБ 2270-2012 | ПИ-промежуточный элемент | 76х3,5 ГОСТ 10705-80 (20)-1500-ПЭ 140 СТБ 2270-2012 | шт. | 2 | 13.1 | 26.2 | 20 | 7306 30 770 8
76 | СТБ 2270-2012 | ПИ-промежуточный элемент | 89х3,5 ГОСТ 10705-80 (20)-1000-ПЭ 160 СТБ 2270-2012 | шт. | 1 | 10.1 | 10.1 | 20 | 7306 30 770 8
77 | СТБ 2270-2012 | ПИ-промежуточный элемент | 89х3,5 ГОСТ 10705-80 (20)-1400-ПЭ 160 СТБ 2270-2012 | шт. | 1 | 14.2 | 14.2 | 20 | 7306 30 770 8
78 | СТБ 2270-2012 | ПИ-концевой элемент (МЗИ ТВК) | 426х7,0 ГОСТ 10705-В (20)-2200-ПЭ 560 СТБ 2270-2012 (длинна МЗИ-625мм) | шт. | 2 | 211.1 | 422.2 | 20 | 7306 90 000 9
79 | СТБ 2270-2012 | ПИ-концевой элемент (МЗИ ТВК) | 159х4,5 ГОСТ 10705-В (20)-2200-ПЭ 250 СТБ 2270-2012 (длинна МЗИ-625мм) | шт. | 2 | 53.6 | 107.2 | 20 | 7306 30 770 8
80 | СТБ 2270-2012 | ПИ-концевой элемент (МЗИ ТВК) | 114х4,0 ГОСТ 10705-В (20)-2200-ПЭ 200 СТБ 2270-2012 (длинна МЗИ-625мм) | шт. | 1 | 35.6 | 35.6 | 20 | 7306 30 770 8
81 | СТБ 2270-2012 | ПИ-концевой элемент (МЗИ ТВК) | 114х4,0 ГОСТ 10705-В (20)-1900-ПЭ 200 СТБ 2270-2012 (длинна МЗИ-625мм) | шт. | 1 | 30.7 | 30.7 | 20 | 7306 30 770 8
82 | СТБ 2270-2012 | ПИ-концевой элемент (МЗИ ТВК) | 89х3,5 ГОСТ 10705-В (20)-2200-ПЭ 160 СТБ 2270-2012 (длинна МЗИ-625мм) | шт. | 4 | 25.1 | 100.4 | 20 | 7306 30 770 8
83 | СТБ 2270-2012 | ПИ-концевой элемент (МЗИ ТВК) | 76х3,5 ГОСТ 10705-В (20)-2200-ПЭ 140 СТБ 2270-2012 (длинна МЗИ-625мм) | шт. | 6 | 21.5 | 129 | 20 | 7306 30 770 8
84 | СТБ 2270-2012 | ПИ-концевой элемент (МЗИ ТВК) | 57х3,5 ГОСТ 10705-В (20)-2200-ПЭ 125 СТБ 2270-2012 (длинна МЗИ-625мм) | шт. | 2 | 16.5 | 33 | 20 | 7306 30 770 8
85 | СТБ 2270-2012 | ПИ-концевой элемент | 38х3,0 ГОСТ 10705-В (20)-1200-ПЭ 110 СТБ 2270-2012 | шт. | 1 | 6.7 | 6.7 | 20 | 7306 30 770 8
86 | СТБ 2270-2012 | ПИ-концевой элемент | 38х3,0 ГОСТ 10705-В (20)-1700-ПЭ 110 СТБ 2270-2012 | шт. | 1 | 9.4 | 9.4 | 20 | 7306 30 770 8
87 | СТБ 2270-2012 | ПИ-концевой элемент | 38х3,0 ГОСТ 10705-В (20)-4200-ПЭ 110 СТБ 2270-2012 | шт. | 1 | 23.3 | 23.3 | 20 | 7306 30 770 8
88 | СТБ 2270-2012 | ПИ-концевой элемент | 38х3,0 ГОСТ 10705-В (20)-3900-ПЭ 110 СТБ 2270-2012 | шт. | 1 | 21.6 | 21.6 | 20 | 7306 30 770 8
89 | СТБ 2270-2012 | ПИ-концевой элемент | 32х3,0 ГОСТ 10705-В (20)-2200-ПЭ 90 СТБ 2270-2012 | шт. | 3 | 12.5 | 37.5 | 20 | 7306 30 770 8
90 | СТБ 2270-2012 | ПИ-концевой элемент | 32х3,0 ГОСТ 10705-В (20)-1500-ПЭ 90 СТБ 2270-2012 | шт. | 3 | 8.5 | 25.5 | 20 | 7306 30 770 8
91 | СТБ 2270-2012 | ПИ-концевой элемент | 32х3,0 ГОСТ 10705-В (20)-1800-ПЭ 90 СТБ 2270-2012 | шт. | 1 | 10.2 | 10.2 | 20 | 7306 30 770 8
92 | СТБ 2270-2012 | ПИ-концевой элемент | 32х3,0 ГОСТ 10705-В (20)-1100-ПЭ 90 СТБ 2270-2012 | шт. | 1 | 6.3 | 6.3 | 20 | 7306 30 770 8
93 | СТБ 2270-2012 | ПИ-отвод 90 (МЗИ ТВК) | 90-89х3,5 ГОСТ 17375 (20)-1000х2200-ПЭ 160 СТБ 2270-2012 ,МЗИ ТВК на плече 1000 мм | шт. | 2 | 32.3 | 64.6 | 20 | 7307 93 110 0
94 | СТБ 2270-2012 | ПИ-неподвижная опора | 1200кН-426х7,0-2000-ПЭ 560 СТБ 2270-2012 | шт. | 4 | 333.5 | 1334 | 20 | 7306 90 000 9
95 | СТБ 2270-2012 | ПИ-неподвижная опора | 190кН-114х4,0-2000-ПЭ 200 СТБ 2270-2012 | шт. | 2 | 43.4 | 86.8 | 20 | 7306 30 770 8
96 | СТБ 2270-2012 | ПИ-неподвижная опора | 125кН-89х3,5-2000-ПЭ 160 СТБ 2270-2012 | шт. | 2 | 32.3 | 64.6 | 20 | 7306 30 770 8
97 | СТБ 2270-2012 | ПИ-кран шаровой | 114х4,0 ГОСТ 10705-В (20)-1500/900-ПЭ 200 СТБ 2270-2012, кран полнопроходной DN100, PN 2,5 (25), tраб=150°С, класс герметичности "А" по ГОСТ 9544-2015, с вертикальным расположением вала органа управления под Т-образный ключ шестигранник Dг=27 мм, с металлической заглушкой изоляции на штоке | шт. | 2 | 49 | 98 | 20 | 8481 80 819 9
98 | СТБ 2270-2012 | ПИ-кран шаровой | 89х3,5 ГОСТ 10705-В (20)-1500/700-ПЭ 160 СТБ 2270-2012, кран полнопроходной DN 80, PN 2,5 (25), tраб=150°С, класс герметичности "А" по ГОСТ 9544-2015, с вертикальным расположением вала органа управления под Т-образный ключ шестигранник Dг=27 мм, с металлической заглушкой изоляции на штоке | шт. | 2 | 36.8 | 73.6 | 20 | 8481 80 819 9
99 | СТБ 2270-2012 | ПИ-кран шаровой | 89х3,5 ГОСТ 10705-В (20)-1500/1200-ПЭ 160 СТБ 2270-2012, кран полнопроходной DN 80, PN 2,5 (25), tраб=150°С, класс герметичности "А" по ГОСТ 9544-2015, с вертикальным расположением вала органа управления под Т-образный ключ шестигранник Dг=27 мм, с металлической заглушкой изоляции на штоке | шт. | 2 | 38.8 | 77.6 | 20 | 8481 80 819 9
100 | СТБ 2270-2012 | ПИ-кран шаровой | 76х3,5 ГОСТ 10705-В (20)-1500/1000-ПЭ 140 СТБ 2270-2012, кран полнопроходной DN 65, PN 2,5 (25), tраб=150°С, класс герметичности "А" по ГОСТ 9544-2015, с вертикальным расположением вала органа управления под Т-образный ключ шестигранник Dг=27 мм, с металлической заглушкой изоляции на штоке | шт. | 2 | 32.9 | 65.8 | 20 | 8481 80 819 9
101 | СТБ 2270-2012 | ПИ-кран шаровой | 76х3,5 ГОСТ 10705-В (20)-1500/1100-ПЭ 140 СТБ 2270-2012, кран полнопроходной DN 65, PN 2,5 (25), tраб=150°С, класс герметичности "А" по ГОСТ 9544-2015, с вертикальным расположением вала органа управления под Т-образный ключ шестигранник Dг=27 мм, с металлической заглушкой изоляции на штоке | шт. | 2 | 33.2 | 66.4 | 20 | 8481 80 819 9
102 | СТБ 2270-2012 | ПИ-кран шаровой | 76х3,5 ГОСТ 10705-В (20)-1500/1400-ПЭ 140 СТБ 2270-2012, кран полнопроходной DN 65, PN 2,5 (25), tраб=150°С, класс герметичности "А" по ГОСТ 9544-2015, с вертикальным расположением вала органа управления под Т-образный ключ шестигранник Dг=27 мм, с металлической заглушкой изоляции на штоке | шт. | 2 | 33.9 | 67.8 | 20 | 8481 80 819 9
103 | СТБ 2270-2012 | ПИ-кран шаровой | 57х3,5 ГОСТ 10705-В (20)-1500/1100-ПЭ 125 СТБ 2270-2012, кран полнопроходной DN50, PN 2,5 (25), tраб=150°С, класс герметичности "А" по ГОСТ 9544-2015, с вертикальным расположением вала органа управления под Т-образный ключ шестигранник Dг=27 мм, с металлической заглушкой изоляции на штоке | шт. | 2 | 23.2 | 46.4 | 20 | 8481 80 819 9
104 | СТБ 2270-2012 | ПИ-кран шаровой | 38х3,0 ГОСТ 10705-В (20)-1500/1500-ПЭ 110 СТБ 2270-2012, кран полнопроходной DN 32, PN 2,5 (25), tраб=150°С, класс герметичности "А" по ГОСТ 9544-2015, с вертикальным расположением вала органа управления под Т-образный ключ шестигранник Dг=27 мм, с металлической заглушкой изоляции на штоке | шт. | 2 | 18.4 | 36.8 | 20 | 8481 80 819 9
105 | СТБ 2270-2012 | ПИ-кран шаровой | 38х3,0 ГОСТ 10705-В (20)-1500/2300-ПЭ 110 СТБ 2270-2012, кран полнопроходной DN 32, PN 2,5 (25), tраб=150°С, класс герметичности "А" по ГОСТ 9544-2015, с вертикальным расположением вала органа управления под Т-образный ключ шестигранник Dг=27 мм, с металлической заглушкой изоляции на штоке | шт. | 2 | 22.1 | 44.2 | 20 | 8481 80 819 9
106 | СТБ 2270-2012 | ПИ-кран шаровой | 32х3,0 ГОСТ 10705-В (20)-1500/1600-ПЭ 90 СТБ 2270-2012, кран полнопроходной DN 25, PN 2,5 (25), tраб=150°С, класс герметичности "А" по ГОСТ 9544-2015, с вертикальным расположением вала органа управления под Т-образный ключ шестигранник Dг=27 мм, с металлической заглушкой изоляции на штоке | шт. | 4 | 15.1 | 60.4 | 20 | 8481 80 819 9
107 | СТБ 2270-2012 | ПИ-кран шаровой | 32х3,0 ГОСТ 10705-В (20)-1500/1800-ПЭ 90 СТБ 2270-2012, кран полнопроходной DN 25, PN 2,5 (25), tраб=150°С, класс герметичности "А" по ГОСТ 9544-2015, с вертикальным расположением вала органа управления под Т-образный ключ шестигранник Dг=27 мм, с металлической заглушкой изоляции на штоке | шт. | 2 | 15.9 | 31.8 | 20 | 8481 80 819 9
108 | СТБ 2270-2012 | ПИ-кран шаровой | 32х3,0 ГОСТ 10705-В (20)-1500/1300-ПЭ 90 СТБ 2270-2012, кран полнопроходной DN 25, PN 2,5 (25), tраб=150°С, класс герметичности "А" по ГОСТ 9544-2015, с вертикальным расположением вала органа управления под Т-образный ключ шестигранник Dг=27 мм, с металлической заглушкой изоляции на штоке | шт. | 2 | 14.8 | 29.6 | 20 | 8481 80 819 9
109 |  | Опора скользящая хомутовая (с плоским основанием) | ОпСк-560, для ПИ-труб Ду-426/560, в комплекте с паронитом ПОН | шт | 32 | 81.84 | 2618.88 | Сталь | 7326 90 980 7
110 |  | Опора проходная хомутовая (с полукруглым основанием) | ОпПХ-560, для ПИ-труб Ду-426/560, в комплекте с паронитом ПОН для прокладки в стальном футляре ø820 мм | шт. | 6 | 84 | 504 | Сталь | 7326 90 980 7
111 |  | Опора скользящая хомутовая (с плоским основанием) | ОпСк-200, для ПИ-труб Ду-108/200, в комплекте с паронитом ПОН | шт | 26 | 4.84 | 125.84 | Сталь | 7326 90 980 7
112 |  | Опора скользящая хомутовая (с плоским основанием) | ОпСк-160, для ПИ-труб Ду-89/160, в комплекте с паронитом ПОН | шт | 18 | 3.96 | 71.28 | Сталь | 7326 90 980 7
113 |  | Опора скользящая хомутовая (с плоским основанием) | ОпСк-140, для ПИ-труб Ду-76/140, в комплекте с паронитом ПОН | шт | 22 | 3.6 | 79.2 | Сталь | 7326 90 980 7
114 |  | Опора скользящая хомутовая (с плоским основанием) | ОпСк-125, для ПИ-труб Ду-57/125, в комплекте с паронитом ПОН | шт | 6 | 2.73 | 16.38 | Сталь | 7326 90 980 7
115 | ТУ 4937-003-61424010-2015 | Комплект заделки стыка | КЗС(Э)426/560 | шт. | 66 | 15.47 | 1021.02 | Пенополиуретан | 3917
116 |  | Термоусаживаемая муфта | 560(Э) | шт. | 66 | 9.6 | 633.6 | Полиэтилен | 3917 40 000 9
117 | ТУ 3441-008-70843705-2008 | Лента сварная | 560 | шт. | 132 | 0.6 | 79.2 | Медь | 7409 11 000 0
118 | ТУ 4937-003-61424010-2015 | Комплект заделки стыка | КЗС(Т)159/250 | шт. | 44 | 2.93 | 128.92 | Пенополиуретан | 3917
119 |  | Термоусаживаемая муфта | 250(Т) | шт. | 44 | 1.9 | 83.6 | Полиэтилен | 3917 40 000 9
120 | ТУ 4937-003-61424010-2015 | Комплект заделки стыка | КЗС(Т)133/225 | шт. | 16 | 2.49 | 39.84 | Пенополиуретан | 3917
121 |  | Термоусаживаемая муфта | 225(Т) | шт. | 16 | 1.53 | 24.48 | Полиэтилен | 3917 40 000 9
122 | ТУ 4937-003-61424010-2015 | Комплект заделки стыка | КЗС(Т)114/200 | шт. | 82 | 2 | 164 | Пенополиуретан | 3917
123 |  | Термоусаживаемая муфта | 200(Т) | шт. | 82 | 1.25 | 102.5 | Полиэтилен | 3917 40 000 9
124 | ТУ 4937-003-61424010-2015 | Комплект заделки стыка | КЗС(Т)89/160 | шт. | 59 | 1.44 | 84.96 | Пенополиуретан | 3917
125 |  | Термоусаживаемая муфта | 160(Т) | шт. | 59 | 0.93 | 54.87 | Полиэтилен | 3917 40 000 9
126 | ТУ 4937-003-61424010-2015 | Комплект заделки стыка | КЗС(Т)76/140 | шт. | 44 | 1.23 | 54.12 | Пенополиуретан | 3917
127 |  | Термоусаживаемая муфта | 140(Т) | шт. | 44 | 0.81 | 35.64 | Полиэтилен | 3917 40 000 9
128 | ТУ 4937-003-61424010-2015 | Комплект заделки стыка | КЗС(Т)57/125 | шт. | 8 | 0.97 | 7.76 | Пенополиуретан | 3917
129 |  | Термоусаживаемая муфта | 125(Т) | шт. | 8 | 0.61 | 4.88 | Полиэтилен | 3917 40 000 9
130 | ТУ 4937-003-61424010-2015 | Комплект заделки стыка | КЗС(Т)38/110 | шт. | 11 | 0.8 | 8.8 | Пенополиуретан | 3917
131 |  | Термоусаживаемая муфта | 110(Т) | шт. | 11 | 0.53 | 5.83 | Полиэтилен | 3917 40 000 9
132 | ТУ 4937-003-61424010-2015 | Комплект заделки стыка | КЗС(Т)32/90 | шт. | 20 | 0.6 | 12 | Пенополиуретан | 3917
133 |  | Термоусаживаемая муфта | 90(Т) | шт. | 20 | 0.38 | 7.6 | Полиэтилен | 3917 40 000 9
134 | ГОСТ 18251-87 | Лента клейкая малярная | на бумажной основе 50 м - 48 мм | рул. | 35 | 0.21 | 7.35 | Бумага | 4811 41
135 |  | Паста паяльная | 250г | шт. | 10 | 0.25 | 2.5 | Банка пластик | 3810
136 | ГОСТ 21931-76 | Припой | 250г | шт. | 10 | 0.25 | 2.5 | Банка пластик | 3810 10
137 | ГОСТ 21931-76 | Балончик газовый | сменный, объемом 600 мл., для газовой горелки | шт. | 9 | 0.7 | 6.3 | Корпус металл | 7311 00 910 0
138 | ГОСТ 21931-76 | Балончик газовый | (600 мл) в комплекте с газовой горелкой | шт. | 1 | 0.7 | 0.7 | Корпус металл | 7311 00 910 0
139 |  | Лента сигнальная | (контрольная лента с предупреждающим текстом - "Внимание! Тепловые сети") | м.п. | 650 | 0.01 | 6.5 | Полиэтилен | 3919 10 120 0
140 | ТУ BY 700360916.001-2012 | Манжета стенового ввода (кольцо уплотнительное) | СВ-560 | шт. | 8 | 1.12 | 8.96 | Бутилкаучук | 4016 93 000 5
141 | ТУ BY 700360916.001-2012 | Манжета стенового ввода (кольцо уплотнительное) | СВ-250 | шт. | 4 | 0.55 | 2.2 | Бутилкаучук | 4016 93 000 5
142 | ТУ BY 700360916.001-2012 | Манжета стенового ввода (кольцо уплотнительное) | СВ-200 | шт. | 18 | 0.45 | 8.1 | Бутилкаучук | 4016 93 000 5
143 | ТУ BY 700360916.001-2012 | Манжета стенового ввода (кольцо уплотнительное) | СВ-160 | шт. | 18 | 0.36 | 6.48 | Бутилкаучук | 4016 93 000 5
144 | ТУ BY 700360916.001-2012 | Манжета стенового ввода (кольцо уплотнительное) | СВ-140 | шт. | 18 | 0.33 | 5.94 | Бутилкаучук | 4016 93 000 5
145 | ТУ BY 700360916.001-2012 | Манжета стенового ввода (кольцо уплотнительное) | СВ-125 | шт. | 6 | 0.3 | 1.8 | Бутилкаучук | 4016 93 000 5
146 | ТУ BY 700360916.001-2012 | Манжета стенового ввода (кольцо уплотнительное) | СВ-110 | шт. | 6 | 0.26 | 1.56 | Бутилкаучук | 4016 93 000 5
147 | ТУ BY 700360916.001-2012 | Манжета стенового ввода (кольцо уплотнительное) | СВ-90 | шт. | 10 | 0.22 | 2.2 | Бутилкаучук | 4016 93 000 5
148 | ГОСТ 10704-91 | Труба стальная электросварная (гильза) | Ø377х6,0мм, L=0,5 м | шт. | 2 | 27.45 | 54.9 | Сталь | 7306
149 | ГОСТ 10704-91 | Труба стальная электросварная (гильза) | Ø325х6,0мм, L=0,7 м | шт. | 2 | 33.04 | 66.08 | Сталь | 7306
150 | ГОСТ 10704-91 | Труба стальная электросварная (гильза) | Ø325х6,0мм, L=0,3 м | шт. | 2 | 14.16 | 28.32 | Сталь | 7306
151 | ГОСТ 10704-91 | Труба стальная электросварная (гильза) | Ø273х6,0мм, L=0,7 м | шт. | 12 | 27.66 | 331.92 | Сталь | 7306
152 | ГОСТ 10704-91 | Труба стальная электросварная (гильза) | Ø273х6,0мм, L=0,3 м | шт. | 8 | 11.85 | 94.8 | Сталь | 7306
153 | ГОСТ 10704-91 | Труба стальная электросварная (гильза) | Ø219х6,0мм, L=0,5 м | шт. | 16 | 15.76 | 252.16 | Сталь | 7306
154 | ГОСТ 10704-91 | Труба стальная электросварная (гильза) | Ø219х6,0мм, L=0,3 м | шт. | 2 | 9.46 | 18.92 | Сталь | 7306
155 | ГОСТ 10704-91 | Фуиляр из трубы стальная электросварная прямошовная | 820х7,0мм, в ВУС изоляции - двухслойное покрытие из полиэтилена экструдированного по жесткому адгезиву, L=11,0 м | шт | 2 | 1628 | 3256 | Сталь | 7305310000
156 | ГОСТ 10704-91 | Фуиляр из трубы стальная электросварная прямошовная | 820х7,0мм, в ВУС изоляции - двухслойное покрытие из полиэтилена экструдированного по жесткому адгезиву, L=4,0 м | шт | 2 | 592 | 1184 | Сталь | 7305310000
157 | ГОСТ 10704-91 | Фуиляр из трубы стальная электросварная прямошовная | 325х6,0мм, в ВУС изоляции - двухслойное покрытие из полиэтилена экструдированного по жесткому адгезиву, L=11,1 м | шт | 2 | 588.3 | 1176.6 | Сталь | 7305310000
158 | ГОСТ 10704-91 | Фуиляр из трубы стальная электросварная прямошовная | 325х6,0мм, в ВУС изоляции - двухслойное покрытие из полиэтилена экструдированного по жесткому адгезиву, L=9,3 м | шт | 2 | 492.9 | 985.8 | Сталь | 7305310000
159 | ГОСТ 10704-91 | Фуиляр из трубы стальная электросварная прямошовная | 325х6,0мм, в ВУС изоляции - двухслойное покрытие из полиэтилена экструдированного по жесткому адгезиву, L=7,8 м | шт | 2 | 413.4 | 826.8 | Сталь | 7305310000
160 | ГОСТ 10704-91 | Фуиляр из трубы стальная электросварная прямошовная | 273х6,0мм, в ВУС изоляции - двухслойное покрытие из полиэтилена экструдированного по жесткому адгезиву, L=5,9 м | шт | 2 | 244.9 | 489.8 | Сталь | 7305310000
161 | ТУ РБ 37526406.001-99 | Мат компенсационный | МК-1000х350х40 | шт. | 76 | 0.44 | 33.44 | Полиэтилен | 3926 90
162 | ТУ РБ 37526406.001-99 | Мат компенсационный | МК-1000х325х40 | шт. | 15 | 0.41 | 6.15 | Полиэтилен | 3926 90
163 | ТУ РБ 37526406.001-99 | Мат компенсационный | МК-1000х300х40 | шт. | 31 | 0.38 | 11.78 | Полиэтилен | 3926 90
164 | ТУ РБ 37526406.001-99 | Мат компенсационный | МК-1000х260х40 | шт. | 31 | 0.33 | 10.23 | Полиэтилен | 3926 90
165 | ТУ РБ 37526406.001-99 | Мат компенсационный | МК-1000х240х40 | шт. | 8 | 0.3 | 2.4 | Полиэтилен | 3926 90
166 | ТУ РБ 37526406.001-99 | Мат компенсационный | МК-1000х225х40 | шт. | 4 | 0.28 | 1.12 | Полиэтилен | 3926 90
167 | ТУ РБ 37526406.001-99 | Мат компенсационный | МК-1000х210х40 | шт. | 4 | 0.26 | 1.04 | Полиэтилен | 3926 90
168 | ТУ РБ 37526406.001-99 | Мат компенсационный | МК-1000х190х40 | шт. | 12 | 0.24 | 2.88 | Полиэтилен | 3926 90
169 |  | Ковер для шарового крана | Корпус: труба 325х6 ГОСТ 10704-90/В-20 ГОСТ 10705-80 L=495 мм, крышка: лист 12х310 ГОСТ 19903-74/С39 ГОСТ 27772-88 | шт. | 12 | 36.8 | 441.6 | Сталь | 8537 10
170 |  | Труба полиэтиленовая | ПЭ80 SDR 21 Ду250х11,9 | м.п. | 30 | 5.23 | 156.9 | Полиэтилен | 3917
171 |  | Автоматический обратный клапан типа "Захлопка" | Ø100 | шт | 7 | 40 | 280 | Сталь | 8481 30 910 8
172 |  | Клапан -захлопка | Ду100 (по чертежу заказчика) | шт | 1 | 22 | 22 | Сталь | 8481 30 910 8
173 |  | Клапан -захлопка | Ду57 (по чертежу заказчика) | шт | 1 | 12 | 12 | Сталь | 8481 30 910 8
174 | Серия 5.903-13 вып.8-95 | Опора скользящая приварная | для труб ø 89 ТС-623.000-07 | шт | 14 | 1.97 | 27.58 | Сталь | 7326 90 980 7
175 | Серия 5.903-13 вып.8-95 | Опора скользящая приварная | для труб ø 114 ТС-623.000-07 | шт | 10 | 1.97 | 19.7 | Сталь | 7326
176 | Серия 5-903-13 выпуск 7-95 | Опора неподвижная двухопорная | Д426х7,0, ТС-660.00.00-13 (в составе комплекта - 4 упора) | коппл. | 2 | 26.7 | 53.4 | Сталь | 7326
177 | Серия 5.903-13 вып.8-95 | Опора неподвижная | для труб ø 89 ТС-660.01.00-05 | шт | 4 | 0.32 | 1.28 | Сталь | 7326
178 | ГОСТ 10704-91 | Труба стальная электросварная прямошовная | 426х7 по ГОСТ 10705-80 | м.п. | 20.5 | 72.33 | 1482.77 | 20 | 7306
179 | ГОСТ 10704-91 | Труба стальная электросварная прямошовная | 159х4,5 по ГОСТ 10705-80 | м.п. | 6.5 | 17.15 | 111.48 | 20 | 7306
180 | ГОСТ 10704-91 | Труба стальная электросварная прямошовная | 114х4,0 по ГОСТ 10705-80 | м.п. | 29 | 10.85 | 314.65 | 20 | 7306
181 | ГОСТ 10704-91 | Труба стальная электросварная прямошовная | 89х3,5 по ГОСТ 10705-80 | м.п. | 54 | 7.38 | 398.52 | 20 | 7306
182 | ГОСТ 10704-91 | Труба стальная электросварная прямошовная | 76х3,5 по ГОСТ 10705-80 | м.п. | 1 | 6.26 | 6.26 | 20 | 7306
183 | ГОСТ 10704-91 | Труба стальная электросварная прямошовная | 57х3,5 по ГОСТ 10705-80 | м.п. | 5 | 4.66 | 23.3 | 20 | 7306
184 | ГОСТ 10704-91 | Труба стальная электросварная прямошовная | 38х3,0 по ГОСТ 10705-80 | м.п. | 1 | 2.59 | 2.59 | 20 | 7306
185 | ГОСТ 10704-91 | Труба стальная электросварная прямошовная | 25х3,0 по ГОСТ 10705-80 | м.п. | 2 | 1.63 | 3.26 | 20 | 7306
186 | ГОСТ 10704-91 | Труба стальная электросварная прямошовная | 114х4,0 по ГОСТ 10705-80, в ВУС изоляции - двухслойное покрытие из полиэтилена экструдированного по жесткому адгезиву | м.п. | 5.5 | 13.5 | 74.25 | 20 | 7306
187 | ГОСТ 10704-91 | Труба стальная электросварная прямошовная | 57х3,5 по ГОСТ 10705-80, в ВУС изоляции - двухслойное покрытие из полиэтилена экструдированного по жесткому адгезиву | м.п. | 5.5 | 7.1 | 39.05 | 20 | 7306
188 | ГОСТ 17375-2001 | Отвод крутоизогнутый 45° | 45-426х8,0-600, исп. 2 | шт. | 2 | 39 | 78 | 20 | 7307
189 | ГОСТ 17375-2001 | Отвод крутоизогнутый 60° | 60-426х8,0-600, исп. 2 | шт. | 6 | 52 | 312 | 20 | 7307
190 | ГОСТ 17375-2001 | Отвод крутоизогнутый 90° | 90-159х4,5-225, исп. 2 | шт. | 8 | 6.1 | 48.8 | 20 | 7307
191 | ГОСТ 17375-2001 | Отвод крутоизогнутый 45° | 45-159х4,5-225, исп. 2 | шт. | 2 | 3.1 | 6.2 | 20 | 7307
192 | ГОСТ 17375-2001 | Отвод крутоизогнутый 90° | 90-114х4,0-150, исп. 2 | шт. | 2 | 2.6 | 5.2 | 20 | 7307
193 | ГОСТ 17375-2001 | Отвод крутоизогнутый 45° | 45-114х4,0-150, исп. 2 | шт. | 1 | 1.3 | 1.3 | 20 | 7307
194 | ГОСТ 17375-2001 | Отвод крутоизогнутый 90° | 90-89х3,5-120, исп. 2 | шт. | 12 | 1.4 | 16.8 | 20 | 7307
195 | ГОСТ 17375-2001 | Отвод крутоизогнутый 90° | 90-76х3,5-100, исп. 2 | шт. | 3 | 1 | 3 | 20 | 7307
196 | ГОСТ 17375-2001 | Отвод крутоизогнутый 90° | 90-57х3,5-75, исп. 2 | шт. | 5 | 0.6 | 3 | 20 | 7307
197 | ГОСТ 17375-2001 | Отвод крутоизогнутый 45° | 45-57х3,5-75, исп. 2 | шт. | 1 | 0.3 | 0.3 | 20 | 7307
198 | Серия 5-903-13 вып. 1, ч.1 | Тройник сварной переходной | Д 426х9,0-159х5,0 ТС-588.000-063 | шт | 4 | 72.5 | 290 | 20 | 7307
199 | ГОСТ 17376-2001 | Тройник равнопроходной | 114х6,0-114х6,0 | шт | 4 | 4.4 | 17.6 | 20 | 7307
200 | ГОСТ 9544-2005 | Кран шаровый КШ с редуктором | полнопроходной, под приварку, DN 150, PN 2,5 (25), tраб=150°С, класс герметичности "А" по ГОСТ 9544-2015, с герметичным редуктором, с горизонтальным расположением валом органа управления, со штурвалом | шт. | 4 | 56 | 224 | Сталь | 8481
201 | ГОСТ 9544-2005 | Кран шаровый КШ | полнопроходной, под приварку, DN 100, PN 2,5 (25), tраб=150°С, класс герметичности "А" по ГОСТ 9544-2015. | шт. | 2 | 21 | 42 | Сталь | 8481
202 | ГОСТ 9544-2005 | Кран шаровый КШ | полнопроходной, под приварку, DN 32, PN 4,0 (40), tраб=150°С, класс герметичности "А" по ГОСТ 9544-2015. | шт. | 2 | 2.35 | 4.7 | Сталь | 8481
203 | ГОСТ 9544-2005 | Кран шаровый КШ | полнопроходной, под приварку, DN 20, PN 4,0 (40), tраб=150°С, класс герметичности "А" по ГОСТ 9544-2015. | шт. | 2 | 1.5 | 3 | Сталь | 8481
204 | ГОСТ 17378-2001 | Переход | К-2-57х4,0-38х4,0 | шт | 1 | 0.3 | 0.3 | 20 | 7307
205 | ГОСТ 17378-2001 | Переход | К-2-89х3,5-76х3,5 | шт | 2 | 0.6 | 1.2 | 20 | 7307
206 | ГОСТ 17378-2001 | Переход | К-2-114х4,0-76х3,5 | шт | 4 | 1 | 4 | 20 | 7307
207 | ГОСТ 17378-2001 | Переход | К-2-114х4,0-89х3,5 | шт | 4 | 1 | 4 | 20 | 7307
208 | TУ 3434-004-61424010-2015 | Терминал концевой измерительный | КТ-11, класс защиты IP-54 | шт | 5 | 0.5 | 2.5 | Корпус пластик | 8536 90 010 0
209 | TУ 3434-004-61424010-2015 | Терминал двойной концевой | КТ-15, класс защиты IP-54 | шт | 3 | 0.5 | 1.5 | Корпус пластик | 8536 90 010 0
210 | TУ 3434-004-61424010-2015 | Терминал концевой | КТ-13, класс защиты IP-54 | шт | 1 | 0.5 | 0.5 | Корпус пластик | 8536 90 010 0
211 | ТУ BY 192143001. 001-2014 | Терминал промежуточный измерительный | КТ-12/Ш, класс защиты IP-54 | шт. | 6 | 0.5 | 3 | Корпус пластик | 8536 90 010 0
212 |  | Детектор повреждения трубопровода | ДСТ-МКТС GSM | шт | 1 | 2.1 | 2.1 | Металл/корпус пластик | 903180
213 |  | Ящик ковера | SMC.FB-1900х250х140 (корпус полиэстер, УХЛ1 IP54) | шт. | 9 | 8 | 72 | Металл, корпус пластик | 8537109000
214 |  | Ящик ковера наземный антивандальный | трубного типа (труба ø325*6мм), L= 1200мм, с площадкой для крепления приборов коммутационных системы ОДК внутри ковера, с крышкой, в комплекте с запорным устройством, с внутренним и наружным лакокрасочным покрытием | шт. | 6 | 63.6 | 381.6 | Сталь | 8537 10
215 |  | Комплект удлинения кабеля | типа "КУК-3" в составе: - втулка обжимная медная луженая d1.7 - 3 шт.; - термоусаживаемая трубка на клеевой основе Ду 4мм, длиной 70мм - 3шт; - термоусаживаемая трубка на клеевой основе Ду 16 мм, длиной 250 мм - 1шт; - кабель соединительный NYM 3х1,5 - 10 м; - изолента - 1 шт. | компл. | 24 | 2.1 | 50.4 | Медь | 8544 49 910 8
216 |  | Комплект удлинения кабеля | типа "КУК-5" в составе: - втулка обжимная медная луженая d1.7 - 5 шт.; - термоусаживаемая трубка на клеевой основе Ду 4мм, длиной 70мм - 5шт; - термоусаживаемая трубка на клеевой основе Ду 16 мм, длиной 250 мм - 1шт; - кабель соединительный NYM 5х1,5 - 10 м; - изолента - 1 шт. | компл. | 12 | 2.1 | 25.2 | Медь | 8544 49 910 8
217 | ГОСТ 3262-75 | Труба защитная оцинкованная | Ду-50х3,5 | м.п. | 240 | 5.03 | 1207.2 | Сталь оцинкованная | 7306 30 720 9
218 | ГОСТ 3262-91 | Отвод стальной оцинкованный | Ц-90 - 50х3,5 | шт. | 18 | 0.6 | 10.8 | Сталь оцинкованная | 7307 93 110 0
219 |  | Рукав металлическийв в ПВХ изоляции | Р3-ЦПнг-32, с протяжкой | м.п. | 8 | 0.45 | 3.6 | Металл, покрытие ПВХ | 8307 10 000 9
220 |  | Рукав металлическийв в ПВХ изоляции | Р3-ЦПнг-25, с протяжкой | м.п. | 14 | 0.41 | 5.74 | Металл, покрытие ПВХ | 8307 10 000 9
221 | ГОСТ 1516,3-96 | Дифференциальный автоматический выключатель | 2-полюсный, Iнр.=6А, АВДТ 32-2Р/С6 | шт. | 1 | 0.19 | 0.19 | Пластик, металл | 8536 90
222 | ТУ РБ 100258222.014-2009 | Розетка брызгозащищенная | с заземляющими контактами для открытой установки 250В, 16А, IP44 типа РА16-297 | шт. | 1 | 0.09 | 0.09 | Пластик, металл | 8536 69
223 | ГОСТ 31996-2012 | Кабель силовой | типа ВВГнг с медными жилами с изоляцией из поливинилхлоридного пластика, не распространяющий горения, сеч. 3х2,5 мм2 | м.п. | 100 | 0.3 | 30 | Медь | 8544 49 910 8
224 | ГОСТ 9544-2005 | Кран шаровый КШ | полнопроходной, под приварку, DN 200, PN 2,5 (25), tраб=150°С, класс герметичности "А" по ГОСТ 9544-2015 | шт. | 2 | 72.6 | 145.2 | Сталь | 8481
225 | ГОСТ 9544-2005 | Кран шаровый КШ | полнопроходной, под приварку, DN 100, PN 2,5 (25), tраб=150°С, класс герметичности "А" по ГОСТ 9544-2015 | шт. | 2 | 23.2 | 46.4 | Сталь | 8481
226 | ГОСТ 9544-2005 | Кран шаровый КШ | полнопроходной, под приварку, DN 80, PN 2,5 (25), tраб=150°С, класс герметичности "А" по ГОСТ 9544-2015 | шт. | 12 | 14 | 168 | Сталь | 8481
227 | ГОСТ 9544-2005 | Кран шаровый КШ | полнопроходной, под приварку, DN 20, PN 4,0 (40), tраб=150°С, класс герметичности "А" по ГОСТ 9544-2015 | шт. | 6 | 1.2 | 7.2 | Сталь | 8481
228 | ГОСТ 10704-91 | Труба стальная электросварная прямошовная | 219х6 по ГОСТ 10705-80 | м.п. | 361 | 31.52 | 11378.72 | 20 | 7306
229 | ГОСТ 10704-91 | Труба стальная электросварная прямошовная | 89х3,5 по ГОСТ 10705-80 | м.п. | 372 | 7.38 | 2745.36 | 20 | 7306
230 | ГОСТ 17375-2001 | Отвод крутоизогнутый 90° | 90-219х7,0-300, исп. 2 | шт. | 24 | 17 | 408 | 20 | 7307
231 | ГОСТ 17375-2001 | Отвод крутоизогнутый 90° | 90-89х4,0-120, исп. 2 | шт. | 44 | 1.5 | 66 | 20 | 7307
232 | ГОСТ 17379-2001 | Заглушка | ø 426х10 | шт. | 4 | 19 | 76 | 20 | 7307
233 | ГОСТ 17379-2001 | Заглушка | ø 159х4,5 | шт. | 2 | 1.5 | 3 | 20 | 7307
234 | ГОСТ 17378-2001 | Переход | К-2-159х4,5-89х3,5 | шт | 6 | 2.3 | 13.8 | 20 | 7307
235 | ГОСТ 17378-2001 | Переход | К-2-133х4,0-89х3,5 | шт | 2 | 1.3 | 2.6 | 20 | 7307
236 | ГОСТ 17378-2001 | Переход | К-2-108х4,0-89х3,5 | шт | 4 | 0.9 | 3.6 | 20 | 7307
237 | ГОСТ 17378-2001 | Переход | К-2-89х3,5-76х3,5 | шт | 2 | 0.6 | 1.2 | 20 | 7307
238 | ГОСТ 17376-2001 | Тройник равнопроходной | 89х3,5-89х3,5, исп.2 | шт | 10 | 1.5 | 15 | 20 | 7307
81107.02
Товар приобретается для объекта капитального строительства: «Реконструкция участка тепловой сети от ТК-31Ц-4а до ТК-31Ц-17 и жилых домов № 29, 31, 35, 35 корп. 1, 37, 37 корп. 1 по ул. Ильинского и до детского сада
№ 53 по ул.Советской Армии, 22а/14 изменением точек подключения и диаметров в г. Витебске»
Срок поставки товара: в течение 30 календарных дней с момента регистрации договора на бирже.
Поставку по типу и объёмам осуществлять в строгом соответствии со спецификацией.
Оплата за поставленный товар производится путем перечисления денежных средств с расчетного счета Покупателя на расчетный счет Продавца в течение 20 банковских дней по факту поставки всего объема товара.
Датой оплаты считается дата списания денежных средств с расчетного счета Покупателя.
Предложения на условиях полной или частичной предоплаты отклоняются.
Валюта платежа: белорусский рубль.
Источник финансирования: собственные средства Покупателя, кредитные ресурсы.
Обязательно наличие следующих документов к товару:
- паспорт завода-изготовителя;
- сертификат качества товара;
- сертификат соответствия системы менеджмента качества ИСО 9001;
- декларация соответствия товара требованиям ТР 2025/013/BY «О безопасности строительных материалов и изделий».
Требования, предъявляемые к товару:
- гарантийный срок на ПИ-трубы и фасонные изделия не менее пяти лет, нормативный срок эксплуатации не менее 30 лет;
- гарантийный срок на остальной товар - в соответствии с гарантией завода-изготовителя;
- год выпуска товара - не ранее 2026 года.
Требования, предъявляемые к упаковке товара:
- обеспечить защиту теплоизоляционного слоя на концах ПИ-труб и ПИ-фасонных изделий от проникновения влаги при транспортировке и хранении упаковкой в стрейч-пленку или аналогичный материал;
- компоненты ППУ-утеплителя поставлять в фасовке на 1 стык.