## Лист1
СПЕЦИФИКАЦИЯ № 1 | СПЕЦИФИКАЦИЯ № 1
№ п/п | ГОСТ, нормаль, № чертежа | Наименование | Размеры, мм | ед. изм | кол-во | Масса детали, кг | Общая масса, кг | Материал | КОД ТН ВЭД | Производитель | Цена за ед. без НДС бел.руб | Стоимость с НДС, бел.руб.
1 | СТБ 2252-2012 | ПИ-труба | 530х8,0 ГОСТ 20295-К52 тип3-(17Г1С(У)) ПЭ 710 СТБ 2252-2012, экспандировання, выполненная из термообработанного листа | м.п. | 57.5 | 139.49 | 8020.68 | 17Г1С(У) | 7306 90 000 9
2 | СТБ 2252-2012 | ПИ-труба | 426х7,0 ГОСТ 10705-80 - В (20 ГОСТ 1050-88) ПЭ 560 СТБ 2252-2012 | м.п. | 402.5 | 94.55 | 38056.38 | 20 | 7306 90 000 9
3 | СТБ 2252-2012 | ПИ-труба | 325х6,0 ГОСТ 10705-80 - В (20 ГОСТ 1050-88) ПЭ 450 СТБ 2252-2012 | м.п. | 333.5 | 62.19 | 20740.37 | 20 | 7306 30 800 0
4 | СТБ 2252-2012 | ПИ-труба | 133х4,0 ГОСТ 10705-80 - В (20 ГОСТ 1050-88) ПЭ 225 СТБ 2252-2012 | м.п. | 57.5 | 17.12 | 984.4 | 20 | 7306 30 770 8
5 | СТБ 2252-2012 | ПИ-труба | 108х4,0 ГОСТ 10705-80 - В (20 ГОСТ 1050-88) ПЭ 200 СТБ 2252-2012 | м.п. | 3 | 14.04 | 42.12 | 20 | 7306 30 770 8
6 | СТБ 2252-2012 | ПИ-труба | 89х3,5 ГОСТ 10705-80 - В (20 ГОСТ 1050-88) ПЭ 160 СТБ 2252-2012 | м.п. | 16 | 9.93 | 158.88 | 20 | 7306 30 770 8
7 | СТБ 2252-2012 | ПИ-труба | 57х3,0 ГОСТ 10704-91 - В (20 ГОСТ 10705-80) ПЭ 125 СТБ 2252-2012 | м.п. | 3 | 6.41 | 19.23 | 20 | 7306 30 770 8
8 | СТБ 2270-2012 | ПИ-отвод 90 | 90-530х8,0-800 ТС-583.000-241(17Г1С(У))-1300-ПЭ 710 СТБ 2270-2012, труба ø530 мм К52 тип3, экспандированная, выполненная из термообработанного листа | шт. | 4 | 276.2 | 1104.8 | 17Г1С(У) | 7307 93 110 0
9 | СТБ 2270-2012 | ПИ-отвод 90 | 90-426х8,0-600 ГОСТ 17375 (20)-1200-ПЭ 560 СТБ 2270-2012 | шт. | 19 | 187.4 | 3560.6 | 20 | 7307 93 110 0
10 | СТБ 2270-2012 | ПИ-отвод 90 | 90-426х8,0-600 ГОСТ 17375 (20)-1200х1700-ПЭ 560 СТБ 2270-2012 | шт. | 1 | 226.4 | 226.4 | 20 | 7307 93 110 0
11 | СТБ 2270-2012 | ПИ-отвод 90 | 90-426х8,0-600 ГОСТ 17375 (20)-1200х2600-ПЭ 560 СТБ 2270-2012 | шт. | 1 | 296.7 | 296.7 | 20 | 7307 93 110 0
12 | СТБ 2270-2012 | ПИ-отвод 90 | 90-426х8,0-600 ГОСТ 17375 (20)-1200х2400-ПЭ 560 СТБ 2270-2012 | шт. | 1 | 281.1 | 281.1 | 20 | 7307 93 110 0
13 | СТБ 2270-2012 | ПИ-отвод 90 | 90-325х7,0-450 ГОСТ 17375 (20)-1000-ПЭ 450 СТБ 2270-2012 | шт. | 10 | 123.8 | 1238 | 20 | 7307 93 110 0
14 | СТБ 2270-2012 | ПИ-отвод 90 | 90-325х7,0-450 ГОСТ 17375 (20)-1000х1500-ПЭ 450 СТБ 2270-2012 | шт. | 2 | 154.8 | 309.6 | 20 | 7307 93 110 0
15 | СТБ 2270-2012 | ПИ-отвод 90 | 90-325х7,0-450 ГОСТ 17375 (20)-1000х2000-ПЭ 450 СТБ 2270-2012 | шт. | 1 | 185.7 | 185.7 | 20 | 7307 93 110 0
16 | СТБ 2270-2012 | ПИ-отвод 90 | 90-325х7,0-450 ГОСТ 17375 (20)-2000-ПЭ 450 СТБ 2270-2012 | шт. | 1 | 247.6 | 247.6 | 20 | 7307 93 110 0
17 | СТБ 2270-2012 | ПИ-отвод 85 | 85-325х7,0-450 ГОСТ 17375 (20)-1000х2000-ПЭ 450 СТБ 2270-2012 | шт. | 1 | 185.7 | 185.7 | 20 | 7307 93 110 0
18 | СТБ 2270-2012 | ПИ-отвод 85 | 85-325х7,0-450 ГОСТ 17375 (20)-1000-ПЭ 450 СТБ 2270-2012 | шт. | 1 | 123.8 | 123.8 | 20 | 7307 93 110 0
19 | СТБ 2270-2012 | ПИ-отвод 45 | 45-325х7,0-450 ГОСТ 17375 (20)-1000-ПЭ 450 СТБ 2270-2012 | шт. | 4 | 123.8 | 495.2 | 20 | 7307 93 110 0
20 | СТБ 2270-2012 | ПИ-отвод 90 | 90-133х4,0-190 ГОСТ 17375 (20)-1000-ПЭ 225 СТБ 2270-2012 | шт. | 4 | 35 | 140 | 20 | 7307 93 110 0
21 | СТБ 2270-2012 | ПИ-отвод 90 | 90-133х4,0-190 ГОСТ 17375 (20)-1000х1100-ПЭ 225 СТБ 2270-2012 | шт. | 1 | 36.8 | 36.8 | 20 | 7307 93 110 0
22 | СТБ 2270-2012 | ПИ-отвод 90 | 90-133х4,0-190 ГОСТ 17375 (20)-1000х1400-ПЭ 225 СТБ 2270-2012 | шт. | 1 | 42 | 42 | 20 | 7307 93 110 0
23 | СТБ 2270-2012 | ПИ-отвод 90 | 90-133х4,0-190 ГОСТ 17375 (20)-1000х2000-ПЭ 225 СТБ 2270-2012 | шт. | 1 | 52.5 | 52.5 | 20 | 7307 93 110 0
24 | СТБ 2270-2012 | ПИ-отвод 90 | 90-133х4,0-190 ГОСТ 17375 (20)-1100х2000-ПЭ 225 СТБ 2270-2012 | шт. | 1 | 49.3 | 49.3 | 20 | 7307 93 110 0
25 | СТБ 2270-2012 | ПИ-отвод 90 | 90-108х4,0-150 ГОСТ 17375 (20)-1000-ПЭ 200 СТБ 2270-2012 | шт. | 2 | 27.2 | 54.4 | 20 | 7307 93 110 0
26 | СТБ 2270-2012 | ПИ-отвод 90 | 90-108х4,0-150 ГОСТ 17375 (20)-1000х1100-ПЭ 200 СТБ 2270-2012 | шт. | 1 | 28.6 | 28.6 | 20 | 7307 93 110 0
27 | СТБ 2270-2012 | ПИ-отвод 90 | 90-108х4,0-150 ГОСТ 17375 (20)-1100х1400-ПЭ 200 СТБ 2270-2012 | шт. | 1 | 30.9 | 30.9 | 20 | 7307 93 110 0
28 | СТБ 2270-2012 | ПИ-отвод 90 | 90-108х4,0-150 ГОСТ 17375 (20)-1000х1300-ПЭ 200 СТБ 2270-2012 | шт. | 1 | 31.3 | 31.3 | 20 | 7307 93 110 0
29 | СТБ 2270-2012 | ПИ-отвод 90 | 90-108х4,0-150 ГОСТ 17375 (20)-1000х2100-ПЭ 200 СТБ 2270-2012 | шт. | 1 | 42.2 | 42.2 | 20 | 7307 93 110 0
30 | СТБ 2270-2012 | ПИ-отвод 90 | 90-89х3,5-120 ГОСТ 17375 (20)-1000-ПЭ 160 СТБ 2270-2012 | шт. | 1 | 20.2 | 20.2 | 20 | 7307 93 110 0
31 | СТБ 2270-2012 | ПИ-отвод 90 | 90-89х3,5-120 ГОСТ 17375 (20)-1000х1300-ПЭ 160 СТБ 2270-2012 | шт. | 1 | 23.2 | 23.2 | 20 | 7307 93 110 0
32 | СТБ 2270-2012 | ПИ-отвод 75 | 75-89х3,5-120 ГОСТ 17375 (20)-1000-ПЭ 160 СТБ 2270-2012 | шт. | 2 | 20.2 | 40.4 | 20 | 7307 93 110 0
33 | СТБ 2270-2012 | ПИ-отвод 90 | 90-57х3,0-75 ГОСТ 17375 (20)-1000-ПЭ 125 СТБ 2270-2012 | шт. | 1 | 12.8 | 12.8 | 20 | 7307 93 110 0
34 | СТБ 2270-2012 | ПИ-отвод 90 | 90-57х3,0-75 ГОСТ 17375 (20)-1000х1400-ПЭ 125 СТБ 2270-2012 | шт. | 5 | 15.4 | 77 | 20 | 7307 93 110 0
35 | СТБ 2270-2012 | ПИ-тройник угловой | 530х11,0-325х8,0 -2000/1700/800-ПЭ 710/450 тройник 530х11-325х8,0 ТС 588.000-082(20) отвод 45- 325х6,0-450 ГОСТ 17375(20) патрубок к тройнику-труба 530х8,0 ГОСТ 20295-85-К52 тип 3-Ст 17Г1С(У), экспандированная, выполненная из термообработанного листа | шт. | 2 | 362.5 | 725 | 17Г1С(У) / 20 | 7307 93 190 0
36 | СТБ 2270-2012 | ПИ-тройник угловой | 426х14,0 (7,0) - 426х14,0 (7,0)- 2000/1600/800-ПЭ 560 тройник 426х14,0х426х14,0 ТС 590.000-15 (20) отвод 45-426х8,0-600 ГОСТ 17375(20) патрубок к тройнику-труба 426х7,0 ГОСТ 10705-80-В(20) | шт. | 2 | 309.2 | 618.4 | 20 | 7307 93 190 0
37 | СТБ 2270-2012 | ПИ-тройник угловой | 426х14,0 (7,0)-108х4,0-2000/1400/500-ПЭ 560/200 тройник 426х14,0-108х4,0 ТС 588.000-061(20) отвод 45-108х4,0-150 ГОСТ 17375(20) патрубок к тройнику-труба 426х7,0 ГОСТ 10705-80-В(20) | шт. | 4 | 205.7 | 822.8 | 20 | 7307 93 190 0
38 | СТБ 2270-2012 | ПИ-тройник угловой | 426х14,0 (7,0)-108х4,0-2000/2200/500-ПЭ 560/200 тройник 426х14,0-108х4,0 ТС 588.000-061(20) отвод 45-108х4,0-150 ГОСТ 17375(20) патрубок к тройнику-труба 426х7,0 ГОСТ 10705-80-В(20) | шт. | 2 | 205.7 | 411.4 | 20 | 7307 93 190 0
39 | СТБ 2270-2012 | ПИ-тройник угловой | 426х14,0 (7,0)-108х4,0-2000/2500/500-ПЭ 560/200 тройник 426х14,0-108х4,0 ТС 588.000-061(20) отвод 45-108х4,0-150 ГОСТ 17375(20) патрубок к тройнику-труба 426х7,0 ГОСТ 10705-80-В(20) | шт. | 1 | 205.7 | 205.7 | 20 | 7307 93 190 0
40 | СТБ 2270-2012 | ПИ-тройник угловой | 426х14,0 (7,0) - 57х3,0-2000/1400/450-ПЭ 560/125 тройник 426х14,0-57х3,0 ТС 588.000-058 (20) отвод 45-57х3,0-75 ГОСТ 17375(20) патрубок к тройнику-труба 426х7,0 ГОСТ 10705-80-В(20) | шт. | 6 | 205.7 | 1234.2 | 20 | 7307 93 190 0
41 | СТБ 2270-2012 | ПИ-тройник угловой | 325х13,0 (6,0)-133х4,0-2000/1300/450-ПЭ 450/225 тройник 325х13,0-133х4,0 ТС 588.000-040(20) отвод 45-133х4,0-190 ГОСТ 17375 (20) патрубок к тройнику-труба 325х6,0 ГОСТ 10705-80-В(20) | шт. | 1 | 142.7 | 142.7 | 20 | 7307 93 190 0
42 | СТБ 2270-2012 | ПИ-тройник угловой | 325х13,0 (6,0)-133х4,0-3600/1300/450-ПЭ 450/225 тройник 325х13,0-133х4,0 ТС 588.000-040(20) отвод 45-133х4,0-190 ГОСТ 17375 (20) патрубок к тройнику-труба 325х6,0 ГОСТ 10705-80-В(20) | шт. | 1 | 142.7 | 142.7 | 20 | 7307 93 190 0
43 | СТБ 2270-2012 | ПИ-тройник угловой | 325х13,0 (6,0)-108х4,0 (4,0)-2000/1100/450-ПЭ 450/200 тройник 325х13,0-108х4,0 ТС 588.000-039 (20) отвод 45-108х4,0-150 ГОСТ 17375 (20) патрубок к тройнику-труба 325х6,0 ГОСТ 10705-80-В(20) | шт. | 1 | 139.1 | 139.1 | 20 | 7307 93 190 0
44 | СТБ 2270-2012 | ПИ-тройник угловой | 325х13,0 (6,0)-108х4,0 (4,0)-3600/1100/450-ПЭ 450/200 тройник 325х13,0-108х4,0 ТС 588.000-039 (20) отвод 45-108х4,0-150 ГОСТ 17375 (20) патрубок к тройнику-труба 325х6,0 ГОСТ 10705-80-В(20) | шт. | 1 | 139.1 | 139.1 | 20 | 7307 93 190 0
45 | СТБ 2270-2012 | ПИ-тройник угловой | 325х13,0 (6,0)-89х3,5 -2000/1100/450-ПЭ 450/160 тройник 325х13,0-89х3,5 ТС 588.000-038(20) отвод 45-89х3,5 -120 ГОСТ 17375(20) патрубок к тройнику-труба 325х6,0 ГОСТ 10705-80-В(20) | шт. | 2 | 134.7 | 269.4 | 20 | 7307 93 190 0
46 | СТБ 2270-2012 | ПИ-тройник угловой | 325х6,0-57х3,0-2000/1100/450-ПЭ 450/125 штуцер 57х3,0-300 ТС-592-073(20) отвод 45-57х3,0-75 ГОСТ 17375 патрубок к тройнику-труба 325х6,0 ГОСТ 10705-80-В(20) | шт. | 2 | 133.2 | 266.4 | 20 | 7307 93 190 0
47 | СТБ 2270-2012 | ПИ-тройник угловой | 133х4,0-57х3,0-1500/1500/300-ПЭ 225/125 штуцер 57х3,0-125 ТС-592-070(20) отвод 45-57х3,0-75 ГОСТ 17375(20) патрубок к тройнику-труба 133х4,0 ГОСТ 10705-80-В(20) | шт. | 1 | 31.9 | 31.9 | 20 | 7307 93 190 0
48 | СТБ 2270-2012 | ПИ-тройник угловой | 133х4,0-57х3,0-1500/1200/300-ПЭ 225/125 штуцер 57х3,0-125 ТС-592-070(20) отвод 45-57х3,0-75 ГОСТ 17375(20) патрубок к тройнику-труба 133х4,0 ГОСТ 10705-80-В(20) | шт. | 1 | 31.9 | 31.9 | 20 | 7307 93 190 0
49 | СТБ 2270-2012 | ПИ-тройник угловой | 108х4,0-32х2,0-1500/800/300-ПЭ 200/90 штуцер 32х2,0-100 ТС-592-034 (20) отвод 90-32х3,0-38 ГОСТ 17375(20) патрубок к тройнику-труба 108х4,0 ГОСТ 10705-80-В(20) | шт. | 2 | 24.2 | 48.4 | 20 | 7307 93 190 0
50 | СТБ 2270-2012 | ПИ-тройник прямой | 108х6,0х4,0-2000/1000-ПЭ 200 тройник 108х6,0 (4,0)- 108х6,0 (4,0) ТС-590.000-01 (20) | шт. | 1 | 54.7 | 54.7 | 20 | 7307 93 190 0
51 | СТБ 2270-2012 | ПИ-переход | 530х8,0-426х9,0 ТС-585.000-67 (20) -1500-ПЭ 710/560 | шт. | 2 | 173.8 | 347.6 | 20 | 7307 93 190 0
52 | СТБ 2270-2012 | ПИ-переход | 426х10,0-325х8,0 ГОСТ 17375 (20)-1500-ПЭ 560/450 | шт. | 2 | 116.6 | 233.2 | 20 | 7307 93 190 0
53 | СТБ 2270-2012 | ПИ-промежуточный элемент | 530х8,0 ГОСТ 20295 (17Г1С(У) ГОСТ 19281-89)-1500-ПЭ 710, труба ø530 мм К52 тип3, экспандированная, выполненная из термообработанного листа | шт. | 2 | 207 | 414 | 17Г1С(У) | 7306 90 000 9
54 | СТБ 2270-2012 | ПИ-промежуточный элемент | 426х7,0 ГОСТ 10705-80 (20)-1500-ПЭ 560 | шт. | 4 | 140.6 | 562.4 | 20 | 7306 90 000 9
55 | СТБ 2270-2012 | ПИ-промежуточный элемент | 325х6,0 ГОСТ 10705-80 (20)-1500-ПЭ 450 | шт. | 4 | 92.7 | 370.8 | 20 | 7306 30 800 0
56 | СТБ 2270-2012 | ПИ-промежуточный элемент | 133х4,0 ГОСТ 10705-80 (20)-1500-ПЭ 225 | шт. | 2 | 26.1 | 52.2 | 20 | 7306 30 770 8
57 | СТБ 2270-2012 | ПИ-концевой элемент МЗИ | 530х8,0 ГОСТ 20295 (17Г1С(У) ГОСТ 19281-89)-2700/200-ПЭ 710, труба ø530 мм К52 тип3, экспандированная, выполненная из термообработанного листа | шт. | 1 | 307.3 | 307.3 | 17Г1С(У) | 7306 90 000 9
58 | СТБ 2270-2012 | ПИ-концевой элемент МЗИ | 530х8,0 ГОСТ 20295 (17Г1С(У) ГОСТ 19281-89)-1700/200-ПЭ 710, труба ø530 мм К52 тип3, экспандированная, выполненная из термообработанного листа | шт. | 1 | 307.3 | 307.3 | 17Г1С(У) | 7306 90 000 9
59 | СТБ 2270-2012 | ПИ-концевой элемент МЗИ | 325х6,0 ГОСТ 10705-80-В (20)-2200/250-ПЭ 450 | шт. | 2 | 141.3 | 282.6 | 20 | 7306 30 800 0
60 | СТБ 2270-2012 | ПИ-концевой элемент МЗИ | 108х4,0 ГОСТ 10705-80-В (20)-3100/250-ПЭ 200 | шт. | 1 | 34.5 | 34.5 | 20 | 7306 30 770 8
61 | СТБ 2270-2012 | ПИ-концевой элемент МЗИ | 108х4,0 ГОСТ 10705-80-В (20)-1200/250-ПЭ 200 | шт. | 1 | 34.5 | 34.5 | 20 | 7306 30 770 8
62 | СТБ 2270-2012 | ПИ-концевой элемент МЗИ | 108х4,0 ГОСТ 10705-80-В (20)-1700/250-ПЭ 200 | шт. | 1 | 34.5 | 34.5 | 20 | 7306 30 770 8
63 | СТБ 2270-2012 | ПИ-концевой элемент МЗИ | 108х4,0 ГОСТ 10705-80-В (20)-1000/250-ПЭ 200 | шт. | 1 | 34.5 | 34.5 | 20 | 7306 30 770 8
64 | СТБ 2270-2012 | ПИ-концевой элемент МЗИ | 57х3,0 ГОСТ 10705-80-В (20)-3700/250-ПЭ 125 | шт. | 1 | 16.5 | 16.5 | 20 | 7306 30 770 8
65 | СТБ 2270-2012 | ПИ-концевой элемент МЗИ | 57х3,0 ГОСТ 10705-80-В (20)-3000/250-ПЭ 125 | шт. | 1 | 16.5 | 16.5 | 20 | 7306 30 770 8
66 | СТБ 2270-2012 | ПИ-концевой элемент МЗИ | 57х3,0 ГОСТ 10705-80-В (20)-1700/250-ПЭ 125 | шт. | 1 | 16.5 | 16.5 | 20 | 7306 30 770 8
67 | СТБ 2270-2012 | ПИ-концевой элемент МЗИ | 57х3,0 ГОСТ 10705-80-В (20)-1000/250-ПЭ 125 | шт. | 1 | 16.5 | 16.5 | 20 | 7306 30 770 8
68 | СТБ 2270-2012 | ПИ-концевой элемент МЗИ | 32х3,0 ГОСТ 8732-78- (20)-900/250-ПЭ 90 | шт. | 2 | 12.5 | 25 | 20 | 7306 30 770 8
69 | СТБ 2270-2012 | ПИ-отвод 90 (МЗИ ТВК) | 90-133х4,0 ГОСТ 17375 (20)-2000/1000/250-ПЭ225, МЗИ ТВК на плече 1000 мм | шт. | 2 | 10.9 | 21.8 | 20 | 7307 93 110 0
70 | СТБ 2270-2012 | ПИ-отвод 90 (МЗИ) | 90-89х3,5 ГОСТ 17375 (20)-2000/1000/250-ПЭ 160 МЗИ на плече 1000 мм | шт. | 2 | 20.2 | 40.4 | 20 | 7307 93 110 0
71 | СТБ 2270-2012 | ПИ-кран шаровой с редуктором | 426х7,0 ГОСТ 10705-80-В (20)-2200/2000-ПЭ 560 , кран полнопроходной DN400 PN 1,6 (16), tраб=150°С, класс герметичности "А" по ГОСТ 9544-2015 в комплекте с герметичным редуктором, с вертикальным расположением вала органа управления под Т-образный ключ шестигранник, с металлической заглушкой изоляции на штоке, в комплекте с Т-образным ключом | шт. | 2 | 354.1 | 708.2 | 20 | 8481 80 819 9
72 | СТБ 2270-2012 | ПИ-кран шаровой с редуктором | 426х7,0 ГОСТ 10705-80-В (20)-2200/1200-ПЭ 560 , кран полнопроходной DN400 PN1,6 (16), tраб=150°С, класс герметичности "А" по ГОСТ 9544-2015 в комплекте с герметичным редуктором, с вертикальным расположением вала органа управления под Т-образный ключ шестигранник, с металлической заглушкой изоляции на штоке, в комплекте с Т-образным ключом | шт. | 2 | 344.5 | 689 | 20 | 8481 80 819 9
73 | СТБ 2270-2012 | ПИ-кран шаровой с редуктором | 325х6,0 ГОСТ 10705-80-В (20)-2000/1700-ПЭ 450, кран полнопроходной DN300 PN 1,6 (16), tраб=150°С, класс герметичности "А" по ГОСТ 9544-2015,в комплекте с герметичным редуктором, с вертикальным расположением вала органа управления под Т-образный ключ шестигранник, с металлической заглушкой изоляции на штоке, в комплекте с Т-образным ключом | шт. | 2 | 185.7 | 371.4 | 20 | 8481 80 819 9
74 | СТБ 2270-2012 | ПИ-кран шаровой с редуктором | 325х6,0 ГОСТ 10705-80-В (20)-2000/1200-ПЭ 450, кран полнопроходной DN300 PN 1,6 (16), tраб=150°С, класс герметичности "А" по ГОСТ 9544-2015 ,в комплекте с герметичным редуктором, с вертикальным расположением вала органа управления под Т-образный ключ шестигранник, с металлической заглушкой изоляции на штоке, в комплекте с Т-образным ключом | шт. | 2 | 175.7 | 351.4 | 20 | 8481 80 819 9
75 | СТБ 2270-2012 | ПИ-кран шаровой | 133х4,0 ГОСТ 10705-80 (20)-1500/1600-ПЭ 225 , кран полнопроходной DN125 PN 1,6 (16), tраб=150°С, класс герметичности "А" по ГОСТ 9544-2015, с вертикальным расположением вала органа управления под Т-образный ключ шестигранник Dг=27 мм, с металлической заглушкой изоляции на штоке | шт. | 2 | 56.8 | 113.6 | 20 | 8481 80 819 9
76 | СТБ 2270-2012 | ПИ-кран шаровой | 108х4,0 ГОСТ 10705-80-В (20)-1500/2500-ПЭ 200 СТБ 2270-2012, кран полнопроходной DN100 PN 1,6 (16), tраб=150°С, класс герметичности "А" по ГОСТ 9544-2015, с вертикальным расположением вала органа управления под Т-образный ключ шестигранник Dг=27 мм, с металлической заглушкой изоляции на штоке | шт. | 2 | 47.7 | 95.4 | 20 | 8481 80 819 9
77 | СТБ 2270-2012 | ПИ-кран шаровой | 108х4,0 ГОСТ 10705-80-В (20)-1500/2600-ПЭ 200 СТБ 2270-2012, кран полнопроходной DN100 PN 1,6 (16), tраб=150°С, класс герметичности "А" по ГОСТ 9544-2015, с вертикальным расположением вала органа управления под Т-образный ключ шестигранник Dг=27 мм, с металлической заглушкой изоляции на штоке | шт. | 2 | 47.7 | 95.4 | 20 | 8481 80 819 9
78 | СТБ 2270-2012 | ПИ-кран шаровой | 108х4,0 ГОСТ 10705-80-В (20)-1500/1600-ПЭ 200 СТБ 2270-2012, кран полнопроходной DN100 PN 1,6 (16), tраб=150°С, класс герметичности "А" по ГОСТ 9544-2015, с вертикальным расположением вала органа управления под Т-образный ключ шестигранник Dг=27 мм, с металлической заглушкой изоляции на штоке | шт. | 1 | 47.7 | 47.7 | 20 | 8481 80 819 9
79 | СТБ 2270-2012 | ПИ-кран шаровой | 108х4,0 ГОСТ 10705-80-В (20)-1500/1600-ПЭ 200 СТБ 2270-2012, кран полнопроходной DN100 PN 1,6 (16), tраб=150°С, с вертикальным расположением вала органа управления под Т-образный ключ шестигранник Dг=27 мм, с металлической заглушкой изоляции на штоке | шт. | 1 | 47.7 | 47.7 | 20 | 8481 80 819 9
80 | СТБ 2270-2012 | ПИ-кран шаровой | 108х4,0 ГОСТ 10705-80 -В(20)-1500/1500-ПЭ 200 СТБ 2270-2012, кран полнопроходной DN100 PN 1,6 (16), tраб=150°С, класс герметичности "А" по ГОСТ 9544-2015, с вертикальным расположением вала органа управления под Т-образный ключ шестигранник Dг=27 мм, с металлической заглушкой изоляции на штоке | шт. | 1 | 47.7 | 47.7 | 20 | 8481 80 819 9
81 | СТБ 2270-2012 | ПИ-кран шаровой | 108х4,0 ГОСТ 10705-80-В (20)-1500/1500-ПЭ 200 СТБ 2270-2012, кран полнопроходной DN100 PN 1,6 (16), tраб=150°С, класс герметичности "А" по ГОСТ 9544-2015, с вертикальным расположением вала органа управления под Т-образный ключ шестигранник Dг=27 мм, с металлической заглушкой изоляции на штоке | шт. | 1 | 47.7 | 47.7 | 20 | 8481 80 819 9
82 | СТБ 2270-2012 | ПИ-кран шаровой | 108х4,0 ГОСТ 10705-80- В(20)-1500/1500-ПЭ 200 СТБ 2270-2012, кран полнопроходной DN100 PN 1,6 (16), tраб=150°С, класс герметичности "А" по ГОСТ 9544-2015, с вертикальным расположением вала органа управления под Т-образный ключ шестигранник Dг=27 мм, с металлической заглушкой изоляции на штоке | шт. | 1 | 47.7 | 47.7 | 20 | 8481 80 819 9
83 | СТБ 2270-2012 | ПИ-кран шаровой | 89х3,5 ГОСТ 10705-80-В (20)-1500/1200-ПЭ 160 кран полнопроходной DN80 PN 1,6 (16), tраб=150°С, класс герметичности "А" по ГОСТ 9544-2015, с вертикальным расположением вала органа управления под Т-образный ключ шестигранник Dг=27 мм, с металлической заглушкой изоляции на штоке | шт. | 2 | 36.8 | 73.6 | 20 | 8481 80 819 9
84 | СТБ 2270-2012 | ПИ-кран шаровой | 57х3,0 ГОСТ 10705-80- В(20)-1500/1900-ПЭ 125 , кран полнопроходной DN50 PN 1,6 (16), tраб=150°С, класс герметичности "А" по ГОСТ 9544-2015, с вертикальным расположением вала органа управления под Т-образный ключ шестигранник Dг=27 мм, с металлической заглушкой изоляции на штоке | шт. | 2 | 23.2 | 46.4 | 20 | 8481 80 819 9
85 | СТБ 2270-2012 | ПИ-кран шаровой | 57х3,0 ГОСТ 10705-80 -В(20)-1500/1700-ПЭ 125 , кран полнопроходной DN50 PN 1,6 (16), tраб=150°С, класс герметичности "А" по ГОСТ 9544-2015, с вертикальным расположением вала органа управления под Т-образный ключ шестигранник Dг=27 мм, с металлической заглушкой изоляции на штоке | шт. | 2 | 23.2 | 46.4 | 20 | 8481 80 819 9
86 | СТБ 2270-2012 | ПИ-кран шаровой | 57х3,0 ГОСТ 10705-80-В(20)-1500/1600-ПЭ 125 , кран полнопроходной DN50 PN 1,6 (16), tраб=150°С, класс герметичности "А" по ГОСТ 9544-2015, с вертикальным расположением вала органа управления под Т-образный ключ шестигранник Dг=27 мм, с металлической заглушкой изоляции на штоке | шт. | 1 | 23.2 | 23.2 | 20 | 8481 80 819 9
87 | СТБ 2270-2012 | ПИ-кран шаровой | 57х3,0 ГОСТ 10705-80-В(20)-1500/800-ПЭ 125 , кран полнопроходной DN50 PN 1,6 (16), tраб=150°С, класс герметичности "А" по ГОСТ 9544-2015, с вертикальным расположением вала органа управления под Т-образный ключ шестигранник Dг=27 мм, с металлической заглушкой изоляции на штоке | шт. | 2 | 23.2 | 46.4 | 20 | 8481 80 819 9
88 | СТБ 2270-2012 | ПИ-кран шаровой | 32х3,0 ГОСТ 8732-78-В(20)-1500/1200-ПЭ 90 СТБ 2270-2012, кран полнопроходной DN25 PN 1,6 (16), tраб=150°С, класс герметичности "А" по ГОСТ 9544-2015, с вертикальным расположением вала органа управления под Т-образный ключ шестигранник Dг=27 мм, с металлической заглушкой изоляции на штоке | шт. | 2 | 15.1 | 30.2 | 20 | 8481 80 819 9
89 | ТУ 4937-003-61424010-2015 | Комплект заделки стыка | КЗС(Э)530/710 | шт. | 16 | 18.3 | 292.8 | Пенополиуретан | 3917
90 |  | Термоусаживаемая муфта | 710(Э) | шт. | 16 | 15.4 | 246.4 | Полиэтилен | 3917 40 000 9
91 | ТУ 3441-008-70843705-2008 | Лента сварная | 710 | шт. | 32 | 0.8 | 25.6 | Медь | 7409 11 000 0
92 | ТУ 4937-003-61424010-2015 | Комплект заделки стыка | КЗС(Э)426/560 | шт. | 96 | 15.47 | 1485.12 | Пенополиуретан | 3917
93 |  | Термоусаживаемая муфта | 560(Э) | шт. | 96 | 9.6 | 921.6 | Полиэтилен | 3917 40 000 9
94 | ТУ 3441-008-70843705-2008 | Лента сварная | 560 | шт. | 192 | 0.6 | 115.2 | Медь | 7409 11 000 0
95 | ТУ 4937-003-61424010-2015 | Комплект заделки стыка | КЗС(Э)325/450 | шт. | 81 | 10.45 | 846.45 | Пенополиуретан | 3917
96 |  | Термоусаживаемая муфта | 450(Э) | шт. | 81 | 6.14 | 497.34 | Полиэтилен | 3917 40 000 9
97 | ТУ 3441-008-70843705-2008 | Лента сварная | 450 | шт. | 162 | 0.35 | 56.7 | Медь | 7409 11 000 0
98 | ТУ 4937-003-61424010-2015 | Комплект заделки стыка | КЗС(Т)133/225 | шт. | 24 | 2.49 | 59.76 | Пенополиуретан | 3917
99 |  | Термоусаживаемая муфта | 225(Т) | шт. | 24 | 1.53 | 36.72 | Полиэтилен | 3917 40 000 9
100 | ТУ 4937-003-61424010-2015 | Комплект заделки стыка | КЗС(Т)108/200 | шт. | 26 | 2.07 | 53.82 | Пенополиуретан | 3917
101 |  | Термоусаживаемая муфта | 200(Т) | шт. | 26 | 1.25 | 32.5 | Полиэтилен | 3917 40 000 9
102 | ТУ 4937-003-61424010-2015 | Комплект заделки стыка | КЗС(Т)89/160 | шт. | 14 | 1.44 | 20.16 | Пенополиуретан | 3917
103 |  | Термоусаживаемая муфта | 160(Т) | шт. | 14 | 0.93 | 13.02 | Полиэтилен | 3917 40 000 9
104 | ТУ 4937-003-61424010-2015 | Комплект заделки стыка | КЗС(Т)57/125 | шт. | 21 | 0.97 | 20.37 | Пенополиуретан | 3917
105 |  | Термоусаживаемая муфта | 125(Т) | шт. | 21 | 0.61 | 12.81 | Полиэтилен | 3917 40 000 9
106 | ТУ 4937-003-61424010-2015 | Комплект заделки стыка | КЗС(Т)32/90 | шт. | 4 | 0.6 | 2.4 | Пенополиуретан | 3917
107 |  | Термоусаживаемая муфта | 90(Т) | шт. | 4 | 0.38 | 1.52 | Полиэтилен | 3917 40 000 9
108 | ТУ РБ 37526406.001-99 | Маты теплозвукоизоляционные из вспененного полиэтилена | 2000х1000х40 | шт. | 86 | 0.4 | 34.4 | Полиэтилен | 3926 90
109 |  | Лента сигнальная | (контрольная лента с предупреждающим текстом - "Внимание! Тепловые сети") | м.п. | 900 | 0.01 | 9 | Полиэтилен | 3919 10 120 0
110 | ГОСТ 9544-2015 | Кран шаровой стальной под приварку | кш 20.16.4110.130 Рабочая среда- вода, с температурой 150С DN20,PN 1,6 Мпа Климатическое исполнение У1. Класс герметичности "А". | шт. | 2 | 1.65 | 3.3 | Сталь | 8481
111 | ГОСТ 9544-2015 | Кран шаровый стальной под приварку | КШ-15.16.4110.130, Рабочая среда- вода, с температурой 150С DN15,PN 1,6 Мпа Климатическое исполнение У1. Класс герметичности "А". | шт. | 2 | 0.5 | 1 | Сталь | 8481
112 | ГОСТ 10704-91 | Труба стальная электросварная прямошовная | Ø325х6,0 ГОСТ 10705-80 | м.п. | 3 | 47.2 | 141.6 | 20 | 7306
113 | ГОСТ 10704-91 | Труба стальная электросварная прямошовная | Ø159х4,5 ГОСТ 10705-80 | м.п. | 2 | 17.15 | 34.3 | 20 | 7306
114 | ГОСТ 10704-91 | Труба стальная электросварная | Д=89х3,5 | м.п. | 2 | 7.38 | 14.76 | 20 | 7306
115 | ГОСТ 10704-91 | Труба стальная электросварная | Д=25х2,0 | м.п. | 1 | 1.13 | 1.13 | 20 | 7306
116 | ГОСТ 10704-91 | Труба стальная электросварная | Д=18х2,0 | м.п. | 1 | 0.789 | 0.79 | 20 | 7306
117 | ГОСТ 17375-2001 | Отвод стальной крутоизогнутый 90° исп.2 | 90-159х4,5 - 225 | шт | 2 | 6.1 | 12.2 | 20 | 7307
118 | ГОСТ 17375-2001 | Отвод стальной крутоизогнутый 90° исп.2 | 90-89х3,5- 120 | шт | 2 | 1.4 | 2.8 | 20 | 7307
119 | ГОСТ 17378-2001 | Переход стальной | К2-159х4,5-133х4,0 | шт | 2 | 2.3 | 4.6 | 20 | 7307
120 |  | Опора скользящая хомутовая (с плоским основанием) | ОпСк-560, для ПИ-труб Ду-426/560, в комплекте с паронитом ПОН | шт. | 10 | 20.8 | 208 | Сталь | 7326
121 |  | Опора скользящая хомутовая (с плоским основанием) | ОпСк-450, для ПИ-труб Ду-325/450, в комплекте с паронитом ПОН | шт. | 20 | 10.5 | 210 | Сталь | 7326
122 |  | Опора скользящая хомутовая (с плоским основанием) | ОпСк-160, для ПИ-труб Ду-89/160, в комплекте с паронитом ПОН | шт. | 10 | 2.8 | 28 | Сталь | 7326
123 |  | Манжета стенового ввода | СВ-710 | шт. | 4 | 1.42 | 5.68 | Бутилкаучук | 4016 93 000 5
124 |  | Манжета стенового ввода | СВ-560 | шт. | 16 | 1.12 | 17.92 | Бутилкаучук | 4016 93 000 5
125 |  | Манжета стенового ввода | СВ-450 | шт. | 16 | 0.97 | 15.52 | Бутилкаучук | 4016 93 000 5
126 |  | Манжета стенового ввода | СВ-225 | шт. | 4 | 0.51 | 2.04 | Бутилкаучук | 4016 93 000 5
127 |  | Манжета стенового ввода | СВ-200 | шт. | 4 | 0.45 | 1.8 | Бутилкаучук | 4016 93 000 5
128 |  | Манжета стенового ввода | СВ-160 | шт. | 4 | 0.36 | 1.44 | Бутилкаучук | 4016 93 000 5
129 |  | Манжета стенового ввода | СВ-125 | шт. | 4 | 0.3 | 1.2 | Бутилкаучук | 4016 93 000 5
130 |  | Манжета стенового ввода | СВ-90 | шт. | 2 | 0.22 | 0.44 | Бутилкаучук | 4016 93 000 5
131 | ГОСТ 10704-91 | Труба стальная электросварная (гильза) | Ø920х8,0мм, L=0,6 м | шт | 2 | 107.96 | 215.92 | Сталь | 7306
132 | ГОСТ 10704-91 | Труба стальная электросварная (гильза) | Ø720х7,0мм, L=0,4 м | шт | 4 | 49.24 | 196.96 | Сталь | 7306
133 | ГОСТ 10704-91 | Труба стальная электросварная (гильза) | Ø720х7,0мм, L=0,6 м | шт | 2 | 73.86 | 147.72 | Сталь | 7306
134 | ГОСТ 10704-91 | Труба стальная электросварная (гильза) | Ø530х6,0мм, L=0,4 м | шт. | 8 | 31.02 | 248.16 | Сталь | 7306
135 | ГОСТ 10704-91 | Труба стальная электросварная (гильза) | Ø325х6,0мм, L=0,6 м | шт. | 2 | 28.32 | 56.64 | Сталь | 7306
136 | ГОСТ 10704-91 | Труба стальная электросварная (гильза) | Ø325х6,0мм, L=0,6 м | шт. | 2 | 28.32 | 56.64 | Сталь | 7306
137 | ГОСТ 10704-91 | Труба стальная электросварная (гильза) | Ø273х6,0мм, L=0,6 м | шт. | 2 | 21.77 | 43.54 | Сталь | 7306
138 | ГОСТ 10704-91 | Труба стальная электросварная (гильза) | Ø273х6,0мм, L=0,2 м | шт. | 4 | 7.9 | 31.6 | Сталь | 7306
139 | ГОСТ 10704-91 | Труба стальная электросварная (гильза) | Ø159х4,0мм, L=0,2 м | шт. | 6 | 3.06 | 18.36 | Сталь | 7306
140 |  | Автоматический обратный клапан типа "Захлопка" | Ø100 | шт | 2 | 40 | 80 | Сталь | 8481 30 910 8
141 |  | Ковер для шарового крана | Корпус: труба 325х6 ГОСТ 10704-90/В-20 ГОСТ 10705-80 L=495 мм, крышка: лист 12х310 ГОСТ 19903-74/С39 ГОСТ 27772-88 | шт. | 20 | 36.8 | 736 | Сталь | 8537 10
142 | ГОСТ 18599-2001 | Труба полиэтиленовая | ПЭ80 SDR 21 Ду250х11,9 | м.п. | 24 | 5.23 | 125.52 | Полиэтилен | 3917
143 | ГОСТ 20477-86 | Полимерная липкая лента типа "Скотч" | 50 м - 50 мм | м2 | 2.5 | 0.3 | 0.75 | Полиэтилен | 3919 10 120 0
144 | ТУ BY 192143001. 001-2014 | Терминал концевой измерительный | (ИТ-11), класс защиты IP-54 | шт. | 1 | 0.4 | 0.4 | Пластик | 8536 90 010 0
145 | ТУ BY 192143001. 001-2014 | Терминал коммутационный промежуточный измерительный | (ИТ-12/ш), класс защиты IP-54 | шт. | 6 | 0.4 | 2.4 | Пластик | 8536 90 010 0
146 |  | Ящик ковера наземный антивандальный КНА | трубного типа (труба ø325*6мм), L= 1200мм., с площадкой для крепления приборов коммутационных системы ОДК внутри ковера, с крышкой, в комплекте с запорным устройством, с внутренним и наружным лакокрасочным покрытием | шт. | 6 | 63.6 | 381.6 | Сталь | 8537 10
147 |  | Ящик ковера | SMC.FB-1900х250х140 (корпус полиэстер, УХЛ1 IP54) | шт. | 1 | 8 | 8 | Металл, корпус пластик | 8537109000
148 | ГОСТ 3262-75 | Труба защитная оцинкованная | Ду-50х3,5 | м.п. | 160 | 5.03 | 804.8 | Сталь оцинкованная | 7306 30 720 9
149 | ГОСТ 3262-91 | Отвод стальной оцинкованный | Ц-90 - 50х3,0 | шт. | 32 | 0.6 | 19.2 | Сталь оцинкованная | 7307 93 110 0
150 | ТУ РБ 300042584.005-2001 | Силиконовый герметик в тюбиках | 1 тюб = 0,28л | шт. | 1 | 0.3 | 0.3 | Силикон | 3824 90
151 | ГОСТ 21931-76 | Припой | 250г | шт. | 2 | 0.25 | 0.5 | Банка пластик | 3810 10
152 | ГОСТ 21931-76 | Паста паяльная | 250г | шт. | 1 | 0.25 | 0.25 | Банка пластик | 3810
153 |  | Комплект удлинения кабеля | типа "NYM-5*1,5" в составе: кабель соединительный NYM 5х1,5 - 10 м; - втулка обжимная медная луженая d1.7 - 5 шт.; - комлект термоусаживаемых трубок Ду 4мм, L=70мм 5х1,5 на клею-5шт.; комлект термоусаживаемых трубок Ду20 мм, L=250мм 5х1,5 на клею-1шт.; изолента - 10 м. | компл. | 14 | 2.1 | 29.4 | Медь | 8544 49 910 8
154 |  | Комплект удлинения кабеля | типа "NYM-3*1,5" в составе: кабель соединительный NYM 3х1,5 - 10 м; - втулка обжимная медная луженая d1.7 - 3 шт.; - комлект термоусаживаемых трубок Ду 4мм, L=70мм 3х1,5 на клею-3шт.; комлект термоусаживаемых трубок Ду20 мм, L=70мм 3х1,5 на клею-1шт.; изолента - 10 м. | компл. | 2 | 2.1 | 4.2 | Медь | 8544 49 910 8
155 |  | Рукав металлическийв в ПВХ изоляции | Р3-ЦПнг-32, с протяжкой | м.п. | 8 | 0.37 | 2.96 | Металл, покрытие ПВХ | 8307 10 000 9
97044.39
Товар приобретается для объекта капитального строительства:
«Реконструкция участка тепловой сети от ТК-22В до ПИ-трубопроводов в районе ТК-25В с проходом всех тепловых камер в ПИ-исполнении и до ЦТП № 50 ул. Чкалова, 7 к.2а с изменением оси в г. Витебске».
Срок поставки товара: в течение 45 календарных дней с момента регистрации договора на бирже.
Поставку по типу и объёмам осуществлять в строгом соответствии со спецификацией.
Оплата за поставленный товар производится путем перечисления денежных средств с расчетного счета Покупателя на расчетный счет Продавца в течение 20 банковских дней по факту поставки всего объема товара.
Датой оплаты считается дата списания денежных средств с расчетного счета Покупателя.
Предложения на условиях полной или частичной предоплаты отклоняются.
Валюта платежа: белорусский рубль.
Источник финансирования: собственные средства Покупателя, кредитные ресурсы.
Обязательно наличие следующих документов к товару:
- паспорт завода-изготовителя;
- сертификат качества товара;
- сертификат соответствия системы менеджмента качества ИСО 9001;
- декларация соответствия товара требованиям ТР 2025/013/BY «О безопасности строительных материалов и изделий»;
- декларация о соответствии или сертификат соответствия продукции требованиям ТР ТС 032/2013 «О безопасности оборудования, работающего под избыточным давлением»;
- техническое свидетельство Минархитектуры и строительства РБ на применение кранов шаровых и муфт иностранного производства.
Требования, предъявляемые к товару:
- гарантийный срок на ПИ-трубы и фасонные изделия не менее пяти лет, нормативный срок эксплуатации не менее 30 лет;
- гарантийный срок на остальной товар - в соответствии с гарантией завода-изготовителя;
- год выпуска товара - не ранее 2026 года.
Требования, предъявляемые к упаковке товара:
- обеспечить защиту теплоизоляционного слоя на концах ПИ-труб и ПИ-фасонных изделий от проникновения влаги при транспортировке и хранении упаковкой в стрейч-пленку или аналогичный материал;
- компоненты ППУ-утеплителя поставлять в фасовке на 1 стык.