## Лист 1
СПЕЦИФИКАЦИЯ № 1
№ п/п | ГОСТ, нормаль, № чертежа | Наименование | Размеры, мм | ед. изм | кол-во | Масса детали, кг | Общая масса, кг | Материал | КОД ТН ВЭД | Производитель | Цена за ед. без НДС,бел.руб. | Стоимость с НДС, бел.руб.
1 | ТУ BY 700360916.014-2021 | Труба ГПИ, 0,6 Мпа, 95˚C | 32/63(32х2,9/64х2) | м | 90 | 0.81 | 72.9 | PEX-A (сшитый полиэтилен) | 3917
2 | ТУ BY 700360916.014-2021 | Труба ГПИ, 1,0 Мпа, 95˚C | 40/75(40х2,8/79х2) | м | 76 | 1.05 | 79.8 | PEX-A (сшитый полиэтилен) | 3917
3 | ТУ BY 700360916.014-2021 | Труба ГПИ, 1,0 Мпа, 95˚C | 50/90(47,6х3,6/94х2,2) | м | 289 | 1.45 | 419.05 | PEX-A (сшитый полиэтилен) | 3917
4 | ТУ BY 700360916.014-2021 | Труба ГПИ, 1,0 Мпа, 95˚C | 63/100(58,5х4/103х2,2) | м | 348 | 1.73 | 602.04 | PEX-A (сшитый полиэтилен) | 3917
5 | ТУ BY 700360916.014-2021 | Труба ГПИ, 1,0 Мпа, 95˚C | 75/110(69,5х4,6/115х2,4) | м | 198 | 2.19 | 433.62 | PEX-A (сшитый полиэтилен) | 3917
6 | ТУ BY 700360916.014-2021 | Труба ГПИ, 1,0 Мпа, 95˚C | 90/125(84х6/130х2,6) | м | 575 | 2.97 | 1707.75 | PEX-A (сшитый полиэтилен) | 3917
7 | ТУ BY 700360916.014-2021 | Труба ГПИ, 1,0 Мпа, 95˚C | 110/145(101х6,5/150х2,7) | м | 92 | 3.73 | 343.16 | PEX-A (сшитый полиэтилен) | 3917
8 | ТУ BY 700360916.014-2021 | Труба ГПИ, 1,0 Мпа, 95˚C | 125/160(116х6,8/165х2,9) | м | 305 | 4.43 | 1351.15 | PEX-A (сшитый полиэтилен) | 3917
9 | ТУ BY 700360916.014-2021 | Труба ГПИ, 1,0 Мпа, 95˚C | 140/180(127х7,1/185х3) | м | 94 | 5.22 | 490.68 | PEX-A (сшитый полиэтилен) | 3917
10 | ТУ BY 390353931.006-2010 | Пресс-фитинг под сварку | 32(Р) | шт | 1 | 0.247 | 0.247 | ст.20 | 7307931900
11 | ТУ BY 390353931.006-2010 | Пресс-фитинг под сварку | 40(Т) | шт | 4 | 0.445 | 1.78 | ст.20 | 7307931900
12 | ТУ BY 390353931.006-2010 | Пресс-фитинг под сварку | 50(Т) | шт | 5 | 0.95 | 4.75 | ст.20 | 7307931900
13 | ТУ BY 390353931.006-2010 | Пресс-фитинг под сварку | 63(Т) | шт | 3 | 1.41 | 4.23 | ст.20 | 7307931900
14 | ТУ BY 390353931.006-2010 | Пресс-фитинг под сварку | 75(Т) | шт | 4 | 2.38 | 9.52 | ст.20 | 7307931900
15 | ТУ BY 390353931.006-2010 | Пресс-фитинг под сварку | 90(Т) | шт | 11 | 3.65 | 40.15 | ст.20 | 7307931900
16 | ТУ BY 390353931.006-2010 | Пресс-фитинг под сварку | 110(Т) | шт | 4 | 5 | 20 | ст.20 | 7307931900
17 | ТУ BY 390353931.006-2010 | Пресс-фитинг под сварку | 125(Т) | шт | 4 | 7.24 | 28.96 | ст.20 | 7307931900
18 | ТУ BY 390353931.006-2010 | Пресс-фитинг под сварку | 140(Т) | шт | 2 | 8 | 16 | ст.20 | 7307931900
19 | ТУ BY 190301909.001-2019 | Муфта термоусаживаемая переходная | МТУ-П 250/225-700 ТУ BY 190301909.001-2019 | шт | 2 | 1.5 | 3 | Полиэтилен | 3917211000
20 | ТУ BY 190301909.001-2019 | Муфта термоусаживаемая переходная | МТУ-П 225/180-700 ТУ BY 190301909.001-2019 | шт | 8 | 1 | 8 | Полиэтилен | 3917211000
21 | ТУ BY 190301909.001-2019 | Муфта термоусаживаемая переходная | МТУ-П 225/160-700 ТУ BY 190301909.001-2019 | шт | 12 | 1.875 | 22.5 | Полиэтилен | 3917211000
22 | ТУ BY 190301909.001-2019 | Муфта термоусаживаемая переходная | МТУ-П 200/140-700 ТУ BY 190301909.001-2019 | шт | 2 | 0.75 | 1.5 | Полиэтилен | 3917211000
23 | ТУ BY 190301909.001-2019 | Муфта термоусаживаемая переходная | МТУ-П 160/125-700 ТУ BY 190301909.001-2019 | шт | 15 | 0.6 | 9 | Полиэтилен | 3917211000
24 | ТУ BY 190301909.001-2019 | Муфта термоусаживаемая переходная | МТУ-П 110/75-700 ТУ BY 190301909.001-2019 | шт | 6 | 0.5 | 3 | Полиэтилен | 3917211000
25 | ТУ BY 190301909.001-2019 | Муфта термоусаживаемая переходная | МТУ-П 140/110-700 ТУ BY 190301909.001-2019 | шт | 5 | 0.55 | 2.75 | Полиэтилен | 3917211000
26 | ТУ BY 190301909.001-2019 | Муфта термоусаживаемая переходная | МТУ-П 125/110-700 ТУ BY 190301909.001-2019 | шт | 5 | 0.5 | 2.5 | Полиэтилен | 3917211000
27 | ТУ BY 190301909.001-2019 | Муфта термоусаживаемая переходная | МТУ-П 110/90-700 ТУ BY 190301909.001-2019 | шт | 6 | 0.4 | 2.4 | Полиэтилен | 3917211000
28 | ТУ BY 190301909.001-2019 | Муфта термоусаживаемая переходная | МТУ-П 90/63-700 ТУ BY 190301909.001-2019 | шт | 1 | 0.44 | 0.44 | Полиэтилен | 3917211000
29 | ТУ BY 700360916.018-2022 | ГПИ-тройник угловой НЖ пресс. с переходом справа в комплекте с гильзами | 160/250-125/225-140/225 (159х4,5-133х4(4)-133х4) 1100/750/400 | шт | 2 | 56.48 | 112.96 | нержавеющая сталь | 7307298009
30 | ТУ BY 700360916.018-2022 | ГПИ-тройник угловой НЖ пресс. с переходом справа в комплекте с гильзами | 125/225-90/160-110/200 (133х4-89х3,5(3,5)-108х4) 1000/650/350 | шт | 2 | 35.26 | 70.52 | нержавеющая сталь | 7307298009
31 | ТУ BY 700360916.018-2022 | ГПИ-тройник угловой НЖ пресс. в комплекте с гильзами | 125/225-40/110-125/225 (133х4-38х3(3)-133х4) 700/600/300 | шт | 2 | 24.76 | 49.52 | нержавеющая сталь | 7307298009
32 | ТУ BY 700360916.018-2022 | ГПИ-тройник угловой НЖ пресс. в комплекте с гильзами | 90/160-75/140-90/160 (89х3,5-76х3(3,5)-89х3,5) 700/600/300 | шт | 1 | 19.52 | 19.52 | нержавеющая сталь | 7307298009
33 | ТУ BY 700360916.018-2022 | ГПИ-тройник угловой НЖ пресс. в комплекте с гильзами | 63/125-50/110-63/125 (57х3-45х3,5(4)-57х3) 650/600/300 | шт | 1 | 9.6 | 9.6 | нержавеющая сталь | 7307298009
34 |  | Комплект заделки стыка | 160/225-250 | шт | 2 | 1.625 | 3.25 | Пенополиуретан | 3926909709
35 |  | Комплект заделки стыка | 140/180-225 | шт | 2 | 1.228 | 2.456 | Пенополиуретан | 3926909709
36 |  | Комплект заделки стыка | 125/160-225 | шт | 8 | 1.3 | 10.4 | Пенополиуретан | 3926909709
37 |  | Комплект заделки стыка | 110/145-200 | шт | 2 | 1.43 | 2.86 | Пенополиуретан | 3926909709
38 |  | Комплект заделки стыка | 90/125-160 | шт | 4 | 1.678 | 6.712 | Пенополиуретан | 3926909709
39 |  | Комплект заделки стыка | 40/75-110 | шт | 2 | 0.828 | 1.656 | Пенополиуретан | 3926909709
40 |  | Комплект заделки стыка | 75/110-140 | шт | 1 | 0.875 | 0.875 | Пенополиуретан | 3926909709
41 |  | Комплект заделки стыка | 63/100-125 | шт | 2 | 1.127 | 2.254 | Пенополиуретан | 3926909709
42 |  | Комплект заделки стыка | 50/90-110 | шт | 1 | 0.95 | 0.95 | Пенополиуретан | 3926909709
43 |  | Комплект заделки стыка | 140/180-225 | шт | 2 | 1.228 | 2.456 | Пенополиуретан | 3926909709
44 |  | Комплект заделки стыка | 125/160-225 | шт | 4 | 1.3 | 5.2 | Пенополиуретан | 3926909709
45 |  | Комплект заделки стыка | 110/145-200 | шт | 4 | 1.43 | 5.72 | Пенополиуретан | 3926909709
46 |  | Комплект заделки стыка | 90/125-160 | шт | 11 | 1.678 | 18.458 | Пенополиуретан | 3926909709
47 |  | Комплект заделки стыка | 75/110-140 | шт | 4 | 0.875 | 3.5 | Пенополиуретан | 3926909709
48 |  | Комплект заделки стыка | 63/100-125 | шт | 3 | 1.127 | 3.381 | Пенополиуретан | 3926909709
49 |  | Комплект заделки стыка | 50/90-110 | шт | 5 | 0.95 | 4.75 | Пенополиуретан | 3926909709
50 |  | Комплект заделки стыка | 40/75-110 | шт | 4 | 0.828 | 3.312 | Пенополиуретан | 3926909709
51 |  | Комплект заделки стыка | 32/63-90 | шт | 1 | 0.7 | 0.7 | Пенополиуретан | 3926909709
52 | ТУ BY 390353931.006-2010 | Пресс-муфта | 160 нерж. без гильз | шт | 2 | 9.2 | 18.4 | 08Х18Н10Т | 7307299009
53 | ТУ BY 390353931.006-2010 | Пресс-муфта | 125 нерж. без гильз | шт | 3 | 6.2 | 18.6 | 08Х18Н10Т | 7307299009
54 | ТУ BY 390353931.006-2010 | Пресс-муфта | 110 нерж. без гильз | шт | 2 | 3.6 | 7.2 | 08Х18Н10Т | 7307299009
55 | ТУ BY 390353931.006-2010 | Пресс-муфта | 90 нерж. без гильз | шт | 3 | 3.4 | 10.2 | 08Х18Н10Т | 7307299009
56 | ТУ BY 390353931.006-2010 | Пресс-муфта | 75 нерж. без гильз | шт | 2 | 1.98 | 3.96 | 08Х18Н10Т | 7307299009
57 | ТУ BY 390353931.006-2010 | Пресс-муфта | 63 нерж. без гильз | шт | 3 | 1.24 | 3.72 | 08Х18Н10Т | 7307299009
58 | ТУ BY 390353931.006-2010 | Пресс-муфта | 50 нерж. без гильз | шт | 2 | 0.86 | 1.72 | 08Х18Н10Т | 7307299009
59 | ТУ BY 390353931.006-2010 | Гильза надвижная | 160(Т) нерж. | шт | 4 | 6.02 | 24.08 | 08Х18Н10Т | 7307299009
60 | ТУ BY 390353931.006-2010 | Гильза надвижная | 125(Т) нерж. | шт | 6 | 3.9 | 23.4 | 08Х18Н10Т | 7307299009
61 | ТУ BY 390353931.006-2010 | Гильза надвижная | 110(Т) нерж. | шт | 4 | 3.2 | 12.8 | 08Х18Н10Т | 7307299009
62 | ТУ BY 390353931.006-2010 | Гильза надвижная | 90(Т) нерж. | шт | 6 | 2.1 | 12.6 | 08Х18Н10Т | 7307299009
63 | ТУ BY 390353931.006-2010 | Гильза надвижная | 75(Т) нерж. | шт | 4 | 1.9 | 7.6 | 08Х18Н10Т | 7307299009
64 | ТУ BY 390353931.006-2010 | Гильза надвижная | 63(Т) нерж. | шт | 6 | 1.7 | 10.2 | 08Х18Н10Т | 7307299009
65 | ТУ BY 390353931.006-2010 | Гильза надвижная | 50(Т) нерж. | шт | 4 | 1.6 | 6.4 | 08Х18Н10Т | 7307299009
66 | ТУ BY 700360916.011-2016 | Муфта термоусаживаемая | Д.90-600 | шт | 2 | 0.678 | 1.356 | полиэтилен | 3917400009
67 | ТУ BY 700360916.011-2016 | Муфта термоусаживаемая | Д.110-600 | шт | 3 | 0.623 | 1.869 | полиэтилен | 3917400009
68 | ТУ BY 700360916.011-2016 | Муфта термоусаживаемая | Д.110-600 | шт | 1 | 0.623 | 0.623 | полиэтилен | 3917400009
69 | ТУ BY 700360916.011-2016 | Муфта термоусаживаемая | Д.125-600 | шт | 3 | 0.709 | 2.127 | полиэтилен | 3917400009
70 | ТУ BY 700360916.011-2016 | Муфта термоусаживаемая | Д.140-600 | шт | 3 | 0.935 | 2.805 | полиэтилен | 3917400009
71 |  | Комплект заделки стыка | 50/90 | шт | 2 | 0.64 | 1.28 | Пенополиуретан | 3926909709
72 |  | Комплект заделки стыка | 63/100 | шт | 3 | 0.648 | 1.944 | Пенополиуретан | 3926909709
73 |  | Комплект заделки стыка | 75/110 | шт | 2 | 0.798 | 1.596 | Пенополиуретан | 3926909709
74 |  | Комплект заделки стыка | 90/125 | шт | 3 | 0.858 | 2.574 | Пенополиуретан | 3926909709
75 |  | Комплект заделки стыка | 110/145 | шт | 2 | 1.444 | 2.888 | Пенополиуретан | 3926909709
76 |  | Комплект заделки стыка | 125/160 | шт | 3 | 1.37 | 4.11 | Пенополиуретан | 3926909709
77 |  | Комплект заделки стыка | 160/200 | шт | 2 | 1.71 | 3.42 | Пенополиуретан | 3926909709
78 | ТУ BY 691604518.001-2016 | Заглушка торцевая | ЕС-75 | шт | 1 | 0.04 | 0.04 | Полиэтилен | 3926909709
79 | ТУ BY 691604518.001-2016 | Заглушка торцевая | ЕС-110 | шт | 4 | 0.06 | 0.24 | Полиэтилен | 3926909709
80 | ТУ BY 691604518.001-2016 | Заглушка торцевая | ЕС-110 | шт | 1 | 0.06 | 0.06 | Полиэтилен | 3926909709
81 | ТУ BY 691604518.001-2016 | Заглушка торцевая | ЕС-125 | шт | 5 | 0.08 | 0.4 | Полиэтилен | 3926909709
82 | ТУ BY 691604518.001-2016 | Заглушка торцевая | ЕС-160 | шт | 5 | 0.13 | 0.65 | Полиэтилен | 3926909709
83 | ТУ BY 691604518.001-2016 | Заглушка торцевая | ЕС-225 | шт | 2 | 0.17 | 0.34 | Полиэтилен | 3926909709
84 | ТУ BY 390353931.006-2010 | Пресс-фитинг под сварку | 32(Р) | шт | 1 | 0.247 | 0.247 | ст.20 | 7307931900
85 | ТУ BY 390353931.006-2010 | Пресс-фитинг под сварку | 40(Т) | шт | 4 | 0.445 | 1.78 | ст.20 | 7307931900
86 | ТУ BY 390353931.006-2010 | Пресс-фитинг под сварку | 50(Т) | шт | 1 | 0.95 | 0.95 | ст.20 | 7307931900
87 | ТУ BY 390353931.006-2010 | Пресс-фитинг под сварку | 63(Т) | шт | 5 | 1.41 | 7.05 | ст.20 | 7307931900
88 | ТУ BY 390353931.006-2010 | Пресс-фитинг под сварку | 90(Т) | шт | 5 | 3.65 | 18.25 | ст.20 | 7307931900
89 | ТУ BY 390353931.006-2010 | Пресс-фитинг под сварку | 160(Т) | шт | 2 | 10.8 | 21.6 | ст.20 | 7307931900
|  | Итого |  |  |  |  | 6260.966 |  |  |  |  | 0