## DO
Спецификация № 4
№п/п | ГОСТ, нормаль, № чертежа | Наименование | Размеры, мм | ед. изм | кол-во | Масса детали, кг | Общая масса, кг | Материал | КОД ТН ВЭД | Производитель | Цена за ед. без НДС,бел.руб. | Стоимость с НДС, бел.руб.
1 | ТУ BY 700360916.014-2021 | ГПИ-труба | 50/90(47,6х3,6/94х2,2)- Р 1,0 МПа | м | 236 | 1.45 | 342.2 | PEX-A (сшитый полиэтилен) | 3917
2 | ТУ BY 700360916.014-2021 | ГПИ-труба | 63/100(58,5х4/103х2,2)- Р 1,0 МПа | м | 521 | 1.73 | 901.33 | PEX-A (сшитый полиэтилен) | 3917
3 | ТУ BY 700360916.014-2021 | ГПИ-труба | 75/110(69,5х4,6/115х2,4)- Р 1,0 МПа | м | 286 | 2.19 | 626.34 | PEX-A (сшитый полиэтилен) | 3917
4 | ТУ BY 700360916.014-2021 | ГПИ-труба | 90/125(84х6/130х2,6)- Р 1,0 МПа | м | 152 | 2.97 | 451.44 | PEX-A (сшитый полиэтилен) | 3917
5 | ТУ BY 700360916.014-2021 | ГПИ-труба | 110/145(101х6,5/150х2,7)- Р 1,0 МПа | м | 286 | 3.73 | 1066.78 | PEX-A (сшитый полиэтилен) | 3917
6 | ТУ BY 700360916.014-2021 | ГПИ-труба | 140/180(127х7,1/185х3)- Р 1,0 МПа | м | 50 | 5.22 | 261 | PEX-A (сшитый полиэтилен) | 3917
7 | ТУ BY 700360916.014-2021 | ГПИ-труба | 160/200(144х7,5/201х3,1)- Р 1,0 МПа | м | 341 | 6.03 | 2056.23 | PEX-A (сшитый полиэтилен) | 3917
8 | ТУ BY 390353931.006-2010 | Пресс-фитинг под сварку | 50(Т) | шт | 18 | 0.95 | 17.1 | ст.20 | 7307931900
9 | ТУ BY 390353931.006-2010 | Пресс-фитинг под сварку | 63(Т) | шт | 30 | 1.41 | 42.3 | ст.20 | 7307931900
10 | ТУ BY 390353931.006-2010 | Пресс-фитинг под сварку | 75(Т) | шт | 10 | 2.38 | 23.8 | ст.20 | 7307931900
11 | ТУ BY 390353931.006-2010 | Пресс-фитинг под сварку | 90(Т) | шт | 4 | 3.65 | 14.6 | ст.20 | 7307931900
12 | ТУ BY 390353931.006-2010 | Пресс-фитинг под сварку | 110(Т) | шт | 12 | 5 | 60 | ст.20 | 7307931900
13 | ТУ BY 390353931.006-2010 | Пресс-фитинг под сварку | 140(Т) | шт | 2 | 8 | 16 | ст.20 | 7307931900
14 | ТУ BY 390353931.006-2010 | Пресс-фитинг под сварку | 160(Т) | шт | 10 | 10.8 | 108 | ст.20 | 7307931900
15 | ТУ BY 691604518.001-2016 | Заглушка торцевая | ЕС-110 | шт | 18 | 0.06 | 1.08 | Полиэтилен | 3926909709
16 | ТУ BY 691604518.001-2016 | Заглушка торцевая | ЕС-125 | шт | 30 | 0.08 | 2.4 | Полиэтилен | 3926909709
17 | ТУ BY 691604518.001-2016 | Заглушка торцевая | ЕС-140 | шт | 10 | 0.11 | 1.1 | Полиэтилен | 3926909709
18 | ТУ BY 691604518.001-2016 | Заглушка торцевая | ЕС-160 | шт | 4 | 0.13 | 0.52 | Полиэтилен | 3926909709
19 | ТУ BY 691604518.001-2016 | Заглушка торцевая | ЕС-200 | шт | 12 | 0.15 | 1.8 | Полиэтилен | 3926909709
20 | ТУ BY 691604518.001-2016 | Заглушка торцевая | ЕС-225 | шт | 2 | 0.17 | 0.34 | Полиэтилен | 3926909709
21 | ТУ BY 691604518.001-2016 | Заглушка торцевая | ЕС-225 | шт | 10 | 0.17 | 1.7 | Полиэтилен | 3926909709
22 | ТУ BY 700360916.018-2022 | ГПИ-отвод НЖ пресс. | 9063/125 (57х3(3)) | шт | 3 | 6.19 | 18.57 | нержавеющая сталь | 7307298009
23 | ТУ BY 700360916.018-2022 | ГПИ-отвод НЖ пресс. | 9090/160 (89х3,5(3,5)) | шт | 3 | 13.22 | 39.66 | нержавеющая сталь | 7307298009
24 | ТУ BY 700360916.018-2022 | ГПИ-отвод НЖ пресс. | 90110/200 (108х4(4)) | шт | 8 | 20.8 | 166.4 | нержавеющая сталь | 7307298009
25 | ТУ BY 700360916.018-2022 | ГПИ-отвод НЖ пресс. | 90160/250 (159х4,5(4,5)) | шт | 8 | 34.84 | 278.72 | нержавеющая сталь | 7307298009
26 |  | Комплект заделки стыка | Изопрофлекс 63/100-125 | шт | 3 | 1.127 | 3.381 | Пенополиуретан | 3926909709
27 |  | Комплект заделки стыка | Изопрофлекс 90/125-160 | шт | 3 | 1.678 | 5.034 | Пенополиуретан | 3926909709
28 |  | Комплект заделки стыка | Изопрофлекс 110/145-200 | шт | 8 | 1.43 | 11.44 | Пенополиуретан | 3926909709
29 |  | Комплект заделки стыка | Изопрофлекс 160/200-250 | шт | 8 | 1.798 | 14.384 | Пенополиуретан | 3926909709
30 | ТУ BY 190301909.001-2019 | Муфта термоусаживаемая переходная | МТУ-П 125/100-700 ТУ BY 190301909.001-2019 | шт | 3 | 0.5 | 1.5 | Полиэтилен | 3917211000
31 | ТУ BY 190301909.001-2019 | Муфта термоусаживаемая переходная | МТУ-П 160/125-700 ТУ BY 190301909.001-2019 | шт | 3 | 0.6 | 1.8 | Полиэтилен | 3917211000
32 | ТУ BY 190301909.001-2019 | Муфта термоусаживаемая переходная | МТУ-П 200/145-700 ТУ BY 190301909.001-2019 | шт | 8 | 0.666 | 5.328 | Полиэтилен | 3917211000
33 | ТУ BY 190301909.001-2019 | Муфта термоусаживаемая переходная | МТУ-П 250/200-700 ТУ BY 190301909.001-2019 | шт | 8 | 1.5 | 12 | Полиэтилен | 3917211000
34 |  | Опора | ОЦП 115/219х6 мм | шт | 31 | 0.852 | 26.412 | металл | 7326909807
35 |  | Опора | ОЦП 103/219х6 мм | шт | 31 | 0.742 | 23.002 | металл | 7326909807
36 | ТУ BY 700360916.001-2012 | Манжета стенового ввода | СВ-90 | шт | 44 | 0.315 | 13.86 | полимер | 3926909709
37 | ТУ BY 700360916.001-2012 | Манжета стенового ввода | СВ-100 | шт | 56 | 0.353 | 19.768 | полимер | 3926909709
38 | ТУ BY 700360916.001-2012 | Манжета стенового ввода | СВ-110 | шт | 16 | 0.374 | 5.984 | полимер | 3926909709
39 | ТУ BY 700360916.001-2012 | Манжета стенового ввода | СВ-125 | шт | 16 | 0.419 | 6.704 | полимер | 3926909709
40 | ТУ BY 700360916.001-2012 | Манжета стенового ввода | СВ-145 | шт | 8 | 0.493 | 3.944 | полимер | 3926909709
41 | ТУ BY 700360916.001-2012 | Манжета стенового ввода | СВ-180 | шт | 4 | 0.582 | 2.328 | полимер | 3926909709
42 | ТУ BY 700360916.001-2012 | Манжета стенового ввода | СВ-200 | шт | 16 | 0.641 | 10.256 | полимер | 3926909709
43 | ТУ BY 101333870.003-2010 | Лента серии ЛСТ | 0,08х75мм | м | 4017 | 0.004 | 16.068 | Полиэтилен | 3920108909
44 |  | Лента сигнальная серии ВНИМАНИЕ ТЕПЛОВЫЕ СЕТИ | 0,040*200 ПНД | м | 3900 | 0.004 | 15.6 | Полиэтилен | 3920108909
|  | Итого |  |  |  |  | 6666.535 |  |  |  |  | 0