## Лист1
СПЕЦИФИКАЦИЯ № 2
№ п/п | ГОСТ, нормаль, № чертежа | Наименование | Размеры, мм. | ед. изм | кол-во | Масса детали, кг | Общая масса, кг | Материал | КОД ТН ВЭД | Производитель | Цена за ед. без НДС,бел.руб. | Стоимость с НДС, бел.руб.
1 | СТБ 2252-2012 | ПИ-труба | 325х6 ГОСТ 10705-80 В(20 ГОСТ 1050-2013) ПЭ450 | м | 244 | 65 | 15860 | 20 | 7306308000
2 | СТБ 2252-2012 | ПИ-труба | 159х4,5 ГОСТ 10705-80 В(20 ГОСТ 1050-2013) ПЭ250 | м | 4 | 22 | 88 | 20 | 7306308000
3 | СТБ 2252-2012 | ПИ-труба | 133х4 ГОСТ 10705-80 В(20 ГОСТ 1050-2013) ПЭ225 | м | 3 | 17 | 51 | 20 | 7306308000
4 | СТБ 2252-2012 | ПИ-труба | 114х4 ГОСТ 10705-80 В(20 ГОСТ 1050-2013) ПЭ200 | м | 13 | 15 | 195 | 20 | 7306308000
5 | СТБ 2252-2012 | ПИ-труба | 76х3 ГОСТ 10705-80 В(20 ГОСТ 1050-2013) ПЭ140 | м | 22.5 | 9 | 202.5 | 20 | 7306308000
6 | СТБ 2252-2012 | ПИ-труба | 57х3 ГОСТ 10705-80 В(20 ГОСТ 1050-2013) ПЭ125 | м | 3.6 | 7 | 25.2 | 20 | 7306308000
7 | СТБ 2252-2012 | ПИ-труба с усилениями | 325х6 ГОСТ 10705-80 В(20 ГОСТ 1050-2013) ПЭ450 | м | 48 | 80 | 3840 | 20 | 7306308000
8 | СТБ 2270-2012 | ПИ-тройник угловой-тройник | 159х7(4,5)-76х3(3)-300 ТС-588.000 (20)-отвод 45-76х3,5 ГОСТ 17375-1500/900/350-ПЭ250/140 | шт | 2 | 45 | 90 | 20 | 7307939900
9 | СТБ 2270-2012 | ПИ-тройник угловой-тройник | 325х10(6)-76х3(3)-400 ТС-588.000 (20)-отвод 45-76х3,5 ГОСТ 17375-2000/1100/450-ПЭ450/140 | шт | 2 | 175 | 350 | 20 | 7307939900
10 | СТБ 2270-2012 | ПИ-тройник параллельный-тройник | 325х10(6)-57х3(3)-400 ТС-588.000 (20)-отвод 90-57х3,5 ГОСТ 17375-2000/1000/450-ПЭ450/125 | шт | 2 | 175 | 350 | 20 | 7307939900
11 | СТБ 2270-2012 | ПИ-тройник параллельный-тройник | 325х14(6)-114х4(4)-400 ТС-588.000 (20)-отвод 90-114х4 ГОСТ 17375-2000/1000/500-ПЭ450/200 | шт | 4 | 175 | 700 | 20 | 7307939900
12 | СТБ 2270-2012 | ПИ-тройник угловой-тройник | 325х10(6)-114х4(4)-400 ТС-588.000 (20)-отвод 45-114х4 ГОСТ 17375-2000/1100/450-ПЭ450/200 | шт | 2 | 175 | 350 | 20 | 7307939900
13 | СТБ 2270-2012 | ПИ-переход | К-2 159х4,5(4,5)-133х4(4) ГОСТ 17378 (20)-1500 ПЭ250/225 | шт | 2 | 25 | 50 | 20 | 7307939900
14 | СТБ 2270-2012 | ПИ-кран шаровой | 76х3 ГОСТ 10705 В(20)-1500/1000 ПЭ140, вывод из крана под шестигранник Ø32 с Т-образным ключом | шт | 4 | 12 | 48 | 20 | 8481808199
15 | СТБ 2270-2012 | ПИ-кран шаровой | 133х4 ГОСТ 10705 В(20)-1500/1400 ПЭ225, вывод из крана под шестигранник Ø32 с Т-образным ключом | шт | 2 | 24 | 48 | 20 | 8481808199
16 | СТБ 2270-2012 | ПИ-кран шаровой | 57х3 ГОСТ 10705 В(20)-1500/900 ПЭ125, вывод из крана под шестигранник Ø32 с Т-образным ключом | шт | 2 | 8.5 | 17 | 20 | 8481808199
17 | СТБ 2270-2012 | ПИ-кран шаровой | 114х4 ГОСТ 10705 В(20)-1500/700 ПЭ200, вывод из крана под шестигранник Ø32 с Т-образным ключом | шт | 2 | 18 | 36 | 20 | 8481808199
18 | СТБ 2270-2012 | ПИ-кран шаровой | 114х4 ГОСТ 10705 В(20)-1500/900 ПЭ200, вывод из крана под шестигранник Ø32 с Т-образным ключом | шт | 3 | 18 | 54 | 20 | 8481808199
19 | СТБ 2270-2012 | ПИ-кран шаровой | 114х4 ГОСТ 10705 В(20)-1500/1400 ПЭ200, вывод из крана под шестигранник Ø32 с Т-образным ключом | шт | 1 | 18 | 18 | 20 | 8481808199
20 | СТБ 2270-2012 | ПИ-кран шаровой | 325х6 ГОСТ 10705 В(20)-1500/1300 ПЭ450, с редуктором, вертикальное расположение органа управления под Т-образным ключ | шт | 2 | 250 | 500 | 20 | 8481808199
21 | СТБ 2270-2012 | ПИ-отвод | 90-325х7(6)-450 ГОСТ 17375 (20)-1000 ПЭ450 | шт | 6 | 70 | 420 | 20 | 7307931900
22 | СТБ 2270-2012 | ПИ-отвод | 10-325х7(6)-450 ГОСТ 17375 (20)-1000 ПЭ450 | шт | 4 | 70 | 280 | 20 | 7307931900
23 | СТБ 2270-2012 | ПИ-отвод | 90-159х4,5(4,5)-225 ГОСТ 17375 (20)-1260х1250 ПЭ250 | шт | 1 | 13 | 13 | 20 | 7307931900
24 | СТБ 2270-2012 | ПИ-отвод | 90-159х4,5(4,5)-225 ГОСТ 17375 (20)-1000 ПЭ250 | шт | 1 | 13 | 13 | 20 | 7307931900
25 | СТБ 2270-2012 | ПИ-отвод | 90-133х4(4)-190 ГОСТ 17375 (20)-1000 ПЭ225 | шт | 2 | 8.5 | 17 | 20 | 7307931900
26 | СТБ 2270-2012 | ПИ-отвод | 90-114х4(4)-150 ГОСТ 17375 (20)-1000 ПЭ200 | шт | 6 | 7 | 42 | 20 | 7307931900
27 | СТБ 2270-2012 | ПИ-отвод | 30-114х4(4)-150 ГОСТ 17375 (20)-1000 ПЭ200 | шт | 2 | 7 | 14 | 20 | 7307931900
28 | СТБ 2270-2012 | ПИ-отвод | 90-76х3,5(3)-100 ГОСТ 17375 (20)-1000 ПЭ140 | шт | 2 | 3.5 | 7 | 20 | 7307931900
29 | СТБ 2270-2012 | ПИ-отвод | 90-76х3,5(3)-100 ГОСТ 17375 (20)-1505х1475 ПЭ140 | шт | 1 | 3.5 | 3.5 | 20 | 7307931900
30 | СТБ 2270-2012 | ПИ-отвод | 90-76х3,5(3)-100 ГОСТ 17375 (20)-1000х1185 ПЭ140 | шт | 1 | 3.5 | 3.5 | 20 | 7307931900
31 | СТБ 2270-2012 | ПИ-промежуточный элемент | 159х4,5 ГОСТ 10705 В(20)-1500 ПЭ250 | шт | 2 | 32 | 64 | 20 | 7307931900
32 | СТБ 2270-2012 | ПИ-промежуточный элемент | 133х4 ГОСТ 10705 В(20)-1500 ПЭ225 | шт | 2 | 22 | 44 | 20 | 7307931900
33 | СТБ 2270-2012 | ПИ-промежуточный элемент | 76х3 ГОСТ 10705 В(20)-1500 ПЭ140 | шт | 2 | 15 | 30 | 20 | 7307931900
34 | СТБ 2270-2012 | ПИ-промежуточный элемент | 114х4 ГОСТ 10705 В(20)-1500 ПЭ200 | шт | 4 | 20 | 80 | 20 | 7307931900
35 | СТБ 2270-2012 | ПИ-промежуточный элемент | 325х6 ГОСТ 10705 В(20)-1500 ПЭ450 | шт | 2 | 90 | 180 | 20 | 7307931900
36 | СТБ 2270-2012 | ПИ-концевой элемент (БВК-МЗИ) | 57х3 ГОСТ 10705 В(20)-2200/625 ПЭ125 | шт | 2 | 17 | 34 | 20 | 7307931900
37 | СТБ 2270-2012 | ПИ-концевой элемент (БВК-МЗИ) | 114х4 ГОСТ 10705 В(20)-2200/625 ПЭ200 | шт | 2 | 35 | 70 | 20 | 7307931900
38 | СТБ 2270-2012 | ПИ-концевой элемент (БВК-МЗИ) | 76х3 ГОСТ 10705 В(20)-2200/625 ПЭ140 | шт | 2 | 22 | 44 | 20 | 7307931900
39 | СТБ 2270-2012 | ПИ-концевой элемент (МЗИ) | 76х3 ГОСТ 10705 В(20)-2200/625 ПЭ200 | шт | 4 | 22 | 88 | 20 | 7307931900
40 | СТБ 2270-2012 | ПИ-неподвижная опора | 900-325х6-2000 ПЭ450 | шт | 2 | 60 | 120 | Металл | 7306308000
41 | СТБ 2270-2012 | ПИ-тройник угловой-тройник | 325х10(6)-57х3(3)-400 ТС-588.000 (20)-отвод 45-57х3,5 ГОСТ 17375-2000/1100/400-ПЭ450/125 | шт | 2 | 175 | 350 | 20 | 7307939900
42 | СТБ 2270-2012 | ПИ-тройник воздушника-штуцер | 325х6-32х3 ТС-592 (20)-1500/1300-ПЭ450/90 | шт | 2 | 175 | 350 | 20 | 7307939900
43 | СТБ 2270-2012 | ПИ-кран шаровой | 57х3 ГОСТ 10705 В(20)-1500/1800 ПЭ125, вывод из крана под шестигранник Ø32 с Т-образным ключом | шт | 2 | 8.5 | 17 | 20 | 8481808199
44 | СТБ 2270-2012 | ПИ-отвод | 45-325х7(6)-450 ГОСТ 17375 (20)-1000х1375 ПЭ450 | шт | 1 | 70 | 70 | 20 | 7307931900
45 | СТБ 2270-2012 | ПИ-отвод | 45-325х7(6)-450 ГОСТ 17375 (20)-1280х1375 ПЭ450 | шт | 1 | 70 | 70 | 20 | 7307931900
46 | СТБ 2270-2012 | ПИ-промежуточный элемент | 325х6 ГОСТ 10705 В(20)-1000 ПЭ450 | шт | 2 | 90 | 180 | 20 | 7307931900
47 | СТБ 2270-2012 | ПИ-концевой элемент (МЗИ) | 57х3 ГОСТ 10705 В(20)-2200/200 ПЭ125 | шт | 2 | 17 | 34 | 20 | 7307931900
48 | ТУ BY 700360916.011-2016 | Муфта термоусаживаемая (Т) | 450 | шт | 77 | 6.5 | 500.5 | Полиэтилен | 3917400009
49 |  | Лента электросварная | 450 | шт | 154 | 20 | 3080 |  | 7408290000
50 | ТУ BY 700360916.011-2016 | Муфта термоусаживаемая (Т) | 250 | шт | 10 | 1.8 | 18 | Полиэтилен | 3917400009
51 | ТУ BY 700360916.011-2016 | Муфта термоусаживаемая (Т) | 225 | шт | 11 | 1.5 | 16.5 | Полиэтилен | 3917400009
52 | ТУ BY 700360916.011-2016 | Муфта термоусаживаемая (Т) | 200 | шт | 34 | 1.2 | 40.8 | Полиэтилен | 3917400009
53 | ТУ BY 700360916.011-2016 | Муфта термоусаживаемая (Т) | 140 | шт | 22 | 0.8 | 17.6 | Полиэтилен | 3917400009
54 | ТУ BY 700360916.011-2016 | Муфта термоусаживаемая (Т) | 125 | шт | 12 | 0.6 | 7.2 | Полиэтилен | 3917400009
55 |  | Лента сигнальная "Внимание тепловая сеть" |  | м | 259 | 0.01 | 2.6 | Полиэтилен | 3920108909
56 |  | Опора скользящая хомутовая в комплекте с гайками, болтами, шайбами и паронитом | для ПИ-трубы Д325/450, L=340, H=100, альбом 313.ТС-008-011 | шт | 24 | 9.5 | 228 | Металл | 7326909807
57 |  | Опора скользящая хомутовая в комплекте с гайками, болтами, шайбами и паронитом | для ПИ-трубы Д114/200, L=340, H=100, альбом 313.ТС-008-011 | шт | 4 | 3.5 | 14 | Металл | 7326909807
58 |  | Опора скользящая хомутовая в комплекте с гайками, болтами, шайбами и паронитом | для ПИ-трубы Д57/125, L=340, H=100, альбом 313.ТС-008-011 | шт | 2 | 3 | 6 | Металл | 7326909807
59 |  | Мат компенсационный | толщина 40 | кв.м | 10.74 | 1.5 | 16.11 | Вспененный полиэтилен | 3921190000
60 | ТУ BY 700360916.001-2012 | Манжета стенового ввода | СВ-450 | шт | 6 | 2 | 12 | Резина | 4016995709
61 | ТУ BY 700360916.001-2012 | Манжета стенового ввода | СВ-200 | шт | 6 | 1.5 | 9 | Резина | 4016995709
62 | ТУ BY 700360916.001-2012 | Манжета стенового ввода | СВ-140 | шт | 4 | 1.4 | 5.6 | Резина | 4016995709
63 | ТУ BY 700360916.001-2012 | Манжета стенового ввода | СВ-125 | шт | 6 | 1.2 | 7.2 | Резина | 4016995709
| Итого | [5 empty] | 29491.81 |  |  |  |  | 0
1 | Поставляемый товар и его комплектующие должны быть новыми (не бывшими в употреблении, ремонте, в том числе не восстановленными). Дата изготовления товара не ранее 30.01.2025
2 | Поставляемый товар по физическим и техническим характеристикам должен соответствовать требованиям, указанным в спецификации, требованиям действующих в РБ технических нормативных правовых актов.
3 | Поставляемый товар (ПИ-трубы, ПИ-фасонные изделия, ПИ-шаровые краны) должен быть маркирован несмываемой краской согласно коду объекта 1423.
4 | Поставляемый товар должен быть обеспечен документацией на русском языке (копией, заверенной подписью и печатью):
- копией сертификата (декларации) о соответствии требованиям безопасности технического регламента РБ "Здания и сооружения, строительные материалы и изделия. Безопасность" (ТР 2009/013/BY) (поз.1-54, 56-63);
- копией сертификата соответствия ПИ-труб требованиям СТБ 2252-2012 "Трубы стальные, предварительно термоизолированные пенополиуретаном. Технические условия" с приложением документов о качестве на исходную стальную трубу и трубу-оболочку;
- копией сертификата соответствия ПИ-изделий требованиям СТБ 2270-2012 "Изделия стальные, предварительно термоизолированные пенополиуретаном. Общие технические условия" с приложением документов о качестве на исходные стальные фасонные изделия, запорную арматуру;
­ сертификатом (паспортом) качества (в случаях, установленных законодательством), паспортом предприятия-изготовителя с указанием гарантийных и послегарантийных обязательств установленного ТНПА РБ образца.
­ сведениями о допущенных отклонениях при изготовлении товара от требований СТБ 2252-2012 и СТБ 2270-2012.
5 | Гарантийный срок хранения ПИ-изделий - 3 года со дня изготовления, гарантийный срок эксплуатации - 5 лет со дня ввода ПИ-изделий в эксплуатацию, срок службы термоизоляции из жесткого пенополиуретана ПИ-изделий должен составлять не менее 30 лет. Гарантия предполагает безвозмездное устранение отказов и неисправностей в течение гарантийного срока эксплуатации Товара, а также замену его комплектующих (всего товара), вышедших из строя по причине поломки или преждевременного износа, являющихся следствием применения некачественных или несоответствующих условиям работы материалов, неудовлетворительного исполнения или неисправной конструкции.
6 | Торцы ППУ изоляции ПИ-труб и фасонных изделий должны быть защищены от намокания пленкой типа "Стрейч" (пищевая, статическая). Пленку необходимо наматывать с усилием в три-четыре слоя при этом один край пленки должен заходить на 150-200 мм на полиэтиленовую трубу оболочку, а второй край на 150 - 200 мм на стальную трубу.
7 | Погрузка товара в автомашины и другие транспортные средства должна производиться таким образом, чтобы была обеспечена удобная и безопасная строповка его при верхней либо боковой разгрузке.